## Z015 and Z030 pinout comparison
Device/Package xc7z030sbg485 10/16/2013 16:11:15
Part A: config
Object Kind | X1 | Y1 | Orientation | Electrical Type | Pin Designator | Name | Memory Byte Group | Bank | Class | Notes
Pin | 0 | 0 | 180 Degrees | Input | T9 | CFGBVS_0 | NA | 0 | CONFIG | UG470 page 32
Pin | 0 | -10 | 180 Degrees | I/O | T10 | DONE_0 | NA | 0 | CONFIG
Pin | 0 | -20 | 180 Degrees | I/O | T8 | INIT_B_0 | NA | 0 | CONFIG
Pin | 0 | -30 | 180 Degrees | Input | V10 | PROGRAM_B_0 | NA | 0 | CONFIG
Pin | 0 | -40 | 180 Degrees | Input | H11 | TCK_0 | NA | 0 | CONFIG
Pin | 0 | -50 | 180 Degrees | Input | H9 | TDI_0 | NA | 0 | CONFIG
Pin | 0 | -60 | 180 Degrees | Output | G9 | TDO_0 | NA | 0 | CONFIG
Pin | 0 | -70 | 180 Degrees | Input | H10 | TMS_0 | NA | 0 | CONFIG
Pin | 0 | -80 | 180 Degrees | Passive | N11 | DXN_0 | NA | 0 | CONFIG | Temperature diode
Pin | 0 | -90 | 180 Degrees | Passive | N12 | DXP_0 | NA | 0 | CONFIG | Temperature diode
Pin | 0 | -100 | 180 Degrees | Input | M11 | VN_0 | NA | 0 | CONFIG | ADC input
Pin | 0 | -110 | 180 Degrees | Input | L12 | VP_0 | NA | 0 | CONFIG | ADC input
Pin | 0 | -120 | 180 Degrees | Passive | L11 | VREFN_0 | NA | 0 | XADC | Ground
Pin | 0 | -130 | 180 Degrees | Passive | M12 | VREFP_0 | NA | 0 | XADC | ADC VREF, 1.25V
Pin | 0 | -140 | 180 Degrees | Power | K12 | VCCADC_0 | NA | 0 | XADC
Pin | 0 | -150 | 180 Degrees | Power | K11 | GNDADC_0 | NA | 0 | XADC | ADC ground
Pin | 0 | -160 | 180 Degrees | Power | G14 | VCCBATT_0 | NA | 0 | CONFIG
Pin | 0 | -170 | 180 Degrees | Power | R11 | VCCO_0 | NA | 0 | PWR_PL
Pin | 0 | -180 | 180 Degrees | Power | G12 | RSVDGND | NA | 0 | PWR_PL | Connect to ground
Pin | 0 | -190 | 180 Degrees | Power | T15 | RSVDVCC1 | NA | 0 | PWR_PL | Connect to VCCO_0
Pin | 0 | -200 | 180 Degrees | Power | T14 | RSVDVCC2 | NA | 0 | PWR_PL | Connect to VCCO_0
Pin | 0 | -210 | 180 Degrees | Power | T11 | RSVDVCC3 | NA | 0 | PWR_PL | Connect to VCCO_0
Part B: DDR
Object Kind | X1 | Y1 | Orientation | Electrical Type | Pin Designator | Name | Memory Byte Group | Bank | Class | Notes
Pin | 0 | 0 | 180 Degrees | Output | N19 | PS_DDR_CKP_502 | NA | 502 | DDR
Pin | 0 | -10 | 180 Degrees | Output | N18 | PS_DDR_CKN_502 | NA | 502 | DDR
Pin | 0 | -20 | 180 Degrees | Output | T19 | PS_DDR_CKE_502 | NA | 502 | DDR
Pin | 0 | -30 | 180 Degrees | Output | P17 | PS_DDR_CS_B_502 | NA | 502 | DDR
Pin | 0 | -40 | 180 Degrees | Output | R18 | PS_DDR_RAS_B_502 | NA | 502 | DDR
Pin | 0 | -50 | 180 Degrees | Output | P20 | PS_DDR_CAS_B_502 | NA | 502 | DDR
Pin | 0 | -60 | 180 Degrees | Output | R19 | PS_DDR_WE_B_502 | NA | 502 | DDR
Pin | 0 | -70 | 180 Degrees | Output | M19 | PS_DDR_A0_502 | NA | 502 | DDR
Pin | 0 | -80 | 180 Degrees | Output | M18 | PS_DDR_A1_502 | NA | 502 | DDR
Pin | 0 | -90 | 180 Degrees | Output | K19 | PS_DDR_A2_502 | NA | 502 | DDR
Pin | 0 | -100 | 180 Degrees | Output | L19 | PS_DDR_A3_502 | NA | 502 | DDR
Pin | 0 | -110 | 180 Degrees | Output | K17 | PS_DDR_A4_502 | NA | 502 | DDR
Pin | 0 | -120 | 180 Degrees | Output | K18 | PS_DDR_A5_502 | NA | 502 | DDR
Pin | 0 | -130 | 180 Degrees | Output | J16 | PS_DDR_A6_502 | NA | 502 | DDR
Pin | 0 | -140 | 180 Degrees | Output | J17 | PS_DDR_A7_502 | NA | 502 | DDR
Pin | 0 | -150 | 180 Degrees | Output | J18 | PS_DDR_A8_502 | NA | 502 | DDR
Pin | 0 | -160 | 180 Degrees | Output | H18 | PS_DDR_A9_502 | NA | 502 | DDR
Pin | 0 | -170 | 180 Degrees | Output | J20 | PS_DDR_A10_502 | NA | 502 | DDR
Pin | 0 | -180 | 180 Degrees | Output | G18 | PS_DDR_A11_502 | NA | 502 | DDR
Pin | 0 | -190 | 180 Degrees | Output | H19 | PS_DDR_A12_502 | NA | 502 | DDR
Pin | 0 | -200 | 180 Degrees | Output | F19 | PS_DDR_A13_502 | NA | 502 | DDR
Pin | 0 | -210 | 180 Degrees | Output | G19 | PS_DDR_A14_502 | NA | 502 | DDR
Pin | 0 | -220 | 180 Degrees | Output | L16 | PS_DDR_BA0_502 | NA | 502 | DDR
Pin | 0 | -230 | 180 Degrees | Output | L17 | PS_DDR_BA1_502 | NA | 502 | DDR
Pin | 0 | -240 | 180 Degrees | Output | M17 | PS_DDR_BA2_502 | NA | 502 | DDR
Pin | 0 | -250 | 180 Degrees | I/O | D22 | PS_DDR_DQ0_502 | NA | 502 | DDR
Pin | 0 | -260 | 180 Degrees | I/O | C20 | PS_DDR_DQ1_502 | NA | 502 | DDR
Pin | 0 | -270 | 180 Degrees | I/O | B21 | PS_DDR_DQ2_502 | NA | 502 | DDR
Pin | 0 | -280 | 180 Degrees | I/O | D20 | PS_DDR_DQ3_502 | NA | 502 | DDR
Pin | 0 | -290 | 180 Degrees | I/O | E20 | PS_DDR_DQ4_502 | NA | 502 | DDR
Pin | 0 | -300 | 180 Degrees | I/O | E22 | PS_DDR_DQ5_502 | NA | 502 | DDR
Pin | 0 | -310 | 180 Degrees | I/O | F21 | PS_DDR_DQ6_502 | NA | 502 | DDR
Pin | 0 | -320 | 180 Degrees | I/O | F22 | PS_DDR_DQ7_502 | NA | 502 | DDR
Pin | 0 | -330 | 180 Degrees | I/O | G21 | PS_DDR_DQ8_502 | NA | 502 | DDR
Pin | 0 | -340 | 180 Degrees | I/O | G22 | PS_DDR_DQ9_502 | NA | 502 | DDR
Pin | 0 | -350 | 180 Degrees | I/O | L22 | PS_DDR_DQ10_502 | NA | 502 | DDR
Pin | 0 | -360 | 180 Degrees | I/O | L21 | PS_DDR_DQ11_502 | NA | 502 | DDR
Pin | 0 | -370 | 180 Degrees | I/O | L20 | PS_DDR_DQ12_502 | NA | 502 | DDR
Pin | 0 | -380 | 180 Degrees | I/O | K22 | PS_DDR_DQ13_502 | NA | 502 | DDR
Pin | 0 | -390 | 180 Degrees | I/O | J22 | PS_DDR_DQ14_502 | NA | 502 | DDR
Pin | 0 | -400 | 180 Degrees | I/O | K20 | PS_DDR_DQ15_502 | NA | 502 | DDR
Pin | 0 | -410 | 180 Degrees | I/O | M22 | PS_DDR_DQ16_502 | NA | 502 | DDR
Pin | 0 | -420 | 180 Degrees | I/O | T20 | PS_DDR_DQ17_502 | NA | 502 | DDR
Pin | 0 | -430 | 180 Degrees | I/O | N20 | PS_DDR_DQ18_502 | NA | 502 | DDR
Pin | 0 | -440 | 180 Degrees | I/O | T22 | PS_DDR_DQ19_502 | NA | 502 | DDR
Pin | 0 | -450 | 180 Degrees | I/O | R20 | PS_DDR_DQ20_502 | NA | 502 | DDR
Pin | 0 | -460 | 180 Degrees | I/O | T21 | PS_DDR_DQ21_502 | NA | 502 | DDR
Pin | 0 | -470 | 180 Degrees | I/O | M21 | PS_DDR_DQ22_502 | NA | 502 | DDR
Pin | 0 | -480 | 180 Degrees | I/O | R22 | PS_DDR_DQ23_502 | NA | 502 | DDR
Pin | 0 | -490 | 180 Degrees | I/O | Y20 | PS_DDR_DQ24_502 | NA | 502 | DDR
Pin | 0 | -500 | 180 Degrees | I/O | U22 | PS_DDR_DQ25_502 | NA | 502 | DDR
Pin | 0 | -510 | 180 Degrees | I/O | AA22 | PS_DDR_DQ26_502 | NA | 502 | DDR
Pin | 0 | -520 | 180 Degrees | I/O | U21 | PS_DDR_DQ27_502 | NA | 502 | DDR
Pin | 0 | -530 | 180 Degrees | I/O | W22 | PS_DDR_DQ28_502 | NA | 502 | DDR
Pin | 0 | -540 | 180 Degrees | I/O | W20 | PS_DDR_DQ29_502 | NA | 502 | DDR
Pin | 0 | -550 | 180 Degrees | I/O | V20 | PS_DDR_DQ30_502 | NA | 502 | DDR
Pin | 0 | -560 | 180 Degrees | I/O | Y22 | PS_DDR_DQ31_502 | NA | 502 | DDR
Pin | 0 | -570 | 180 Degrees | Output | B22 | PS_DDR_DM0_502 | NA | 502 | DDR
Pin | 0 | -580 | 180 Degrees | Output | H20 | PS_DDR_DM1_502 | NA | 502 | DDR
Pin | 0 | -590 | 180 Degrees | Output | P22 | PS_DDR_DM2_502 | NA | 502 | DDR
Pin | 0 | -600 | 180 Degrees | Output | AA21 | PS_DDR_DM3_502 | NA | 502 | DDR
Pin | 0 | -610 | 180 Degrees | I/O | C21 | PS_DDR_DQS_P0_502 | NA | 502 | DDR
Pin | 0 | -620 | 180 Degrees | I/O | D21 | PS_DDR_DQS_N0_502 | NA | 502 | DDR
Pin | 0 | -630 | 180 Degrees | I/O | H21 | PS_DDR_DQS_P1_502 | NA | 502 | DDR
Pin | 0 | -640 | 180 Degrees | I/O | J21 | PS_DDR_DQS_N1_502 | NA | 502 | DDR
Pin | 0 | -650 | 180 Degrees | I/O | N21 | PS_DDR_DQS_P2_502 | NA | 502 | DDR
Pin | 0 | -660 | 180 Degrees | I/O | P21 | PS_DDR_DQS_N2_502 | NA | 502 | DDR
Pin | 0 | -670 | 180 Degrees | I/O | V21 | PS_DDR_DQS_P3_502 | NA | 502 | DDR
Pin | 0 | -680 | 180 Degrees | I/O | W21 | PS_DDR_DQS_N3_502 | NA | 502 | DDR
Pin | 0 | -690 | 180 Degrees | Output | F20 | PS_DDR_DRST_B_502 | NA | 502 | DDR
Pin | 0 | -700 | 180 Degrees | Output | P18 | PS_DDR_ODT_502 | NA | 502 | DDR
Pin | 0 | -710 | 180 Degrees | Passive | H16 | PS_DDR_VREF0_502 | NA | 502 | DDR
Pin | 0 | -720 | 180 Degrees | Passive | P16 | PS_DDR_VREF1_502 | NA | 502 | DDR
Pin | 0 | -730 | 180 Degrees | Passive | M16 | PS_DDR_VRN_502 | NA | 502 | DDR | See TRM page 296
Pin | 0 | -740 | 180 Degrees | Passive | N16 | PS_DDR_VRP_502 | NA | 502 | DDR | See TRM page 296
Pin | 0 | -750 | 180 Degrees | Power | E21 | VCCO_DDR_502 | NA | 502 | PWR_DDR
Pin | 0 | -760 | 180 Degrees | Power | F18 | VCCO_DDR_502 | NA | 502 | PWR_DDR
Pin | 0 | -770 | 180 Degrees | Power | H22 | VCCO_DDR_502 | NA | 502 | PWR_DDR
Pin | 0 | -780 | 180 Degrees | Power | J19 | VCCO_DDR_502 | NA | 502 | PWR_DDR
Pin | 0 | -790 | 180 Degrees | Power | K16 | VCCO_DDR_502 | NA | 502 | PWR_DDR
Pin | 0 | -800 | 180 Degrees | Power | M20 | VCCO_DDR_502 | NA | 502 | PWR_DDR
Pin | 0 | -810 | 180 Degrees | Power | N17 | VCCO_DDR_502 | NA | 502 | PWR_DDR
Pin | 0 | -820 | 180 Degrees | Power | R21 | VCCO_DDR_502 | NA | 502 | PWR_DDR
Pin | 0 | -830 | 180 Degrees | Power | V22 | VCCO_DDR_502 | NA | 502 | PWR_DDR
Part C: GTP/X
Object Kind | X1 | Y1 | Orientation | Electrical Type | Pin Designator | Name | Memory Byte Group | Bank | Class | Notes
Pin | 0 | 0 | 180 Degrees | Input | U9 | MGTREFCLK0P_112 | NA | 112 | GTX | UG476 page 309
Pin | 0 | -10 | 180 Degrees | Input | V9 | MGTREFCLK0N_112 | NA | 112 | GTX
Pin | 0 | -20 | 180 Degrees | Input | U5 | MGTREFCLK1P_112 | NA | 112 | GTX
Pin | 0 | -30 | 180 Degrees | Input | V5 | MGTREFCLK1N_112 | NA | 112 | GTX
Pin | 0 | -40 | 180 Degrees | Passive | V7 | MGTAVTTRCAL_112 | NA | 112 | GTX | UG476 page 302
Pin | 0 | -50 | 180 Degrees | Passive | U7 | MGTRREF_112 | NA | 112 | GTX | UG476 page 302
Pin | 0 | -60 | 180 Degrees | Output | AA3 | MGTXTXP0_112 | NA | 112 | GTX
Pin | 0 | -70 | 180 Degrees | Output | AB3 | MGTXTXN0_112 | NA | 112 | GTX
Pin | 0 | -80 | 180 Degrees | Input | AA7 | MGTXRXP0_112 | NA | 112 | GTX
Pin | 0 | -90 | 180 Degrees | Input | AB7 | MGTXRXN0_112 | NA | 112 | GTX
Pin | 0 | -100 | 180 Degrees | Output | W4 | MGTXTXP1_112 | NA | 112 | GTX
Pin | 0 | -110 | 180 Degrees | Output | Y4 | MGTXTXN1_112 | NA | 112 | GTX
Pin | 0 | -120 | 180 Degrees | Input | W8 | MGTXRXP1_112 | NA | 112 | GTX
Pin | 0 | -130 | 180 Degrees | Input | Y8 | MGTXRXN1_112 | NA | 112 | GTX
Pin | 0 | -140 | 180 Degrees | Output | AA5 | MGTXTXP2_112 | NA | 112 | GTX
Pin | 0 | -150 | 180 Degrees | Output | AB5 | MGTXTXN2_112 | NA | 112 | GTX
Pin | 0 | -160 | 180 Degrees | Input | AA9 | MGTXRXP2_112 | NA | 112 | GTX
Pin | 0 | -170 | 180 Degrees | Input | AB9 | MGTXRXN2_112 | NA | 112 | GTX
Pin | 0 | -180 | 180 Degrees | Output | W2 | MGTXTXP3_112 | NA | 112 | GTX
Pin | 0 | -190 | 180 Degrees | Output | Y2 | MGTXTXN3_112 | NA | 112 | GTX
Pin | 0 | -200 | 180 Degrees | Input | W6 | MGTXRXP3_112 | NA | 112 | GTX
Pin | 0 | -210 | 180 Degrees | Input | Y6 | MGTXRXN3_112 | NA | 112 | GTX
Pin | 0 | -220 | 180 Degrees | Power | U4 | MGTAVCC | NA | NA | PWR_MGT
Pin | 0 | -230 | 180 Degrees | Power | U6 | MGTAVCC | NA | NA | PWR_MGT
Pin | 0 | -240 | 180 Degrees | Power | U8 | MGTAVCC | NA | NA | PWR_MGT
Pin | 0 | -250 | 180 Degrees | Power | W5 | MGTAVCC | NA | NA | PWR_MGT
Pin | 0 | -260 | 180 Degrees | Power | W9 | MGTAVCC | NA | NA | PWR_MGT
Pin | 0 | -270 | 180 Degrees | Power | AA2 | MGTAVTT | NA | NA | PWR_MGT
Pin | 0 | -280 | 180 Degrees | Power | AA4 | MGTAVTT | NA | NA | PWR_MGT
Pin | 0 | -290 | 180 Degrees | Power | AA8 | MGTAVTT | NA | NA | PWR_MGT
Pin | 0 | -300 | 180 Degrees | Power | AB1 | MGTAVTT | NA | NA | PWR_MGT
Pin | 0 | -310 | 180 Degrees | Power | AB6 | MGTAVTT | NA | NA | PWR_MGT
Pin | 0 | -320 | 180 Degrees | Power | Y7 | MGTAVTT | NA | NA | PWR_MGT
Pin | 0 | -330 | 180 Degrees | Power | W3 | MGTVCCAUX | NA | NA | PWR_MGT
Part D: PL bank 34
Object Kind | X1 | Y1 | Orientation | Electrical Type | Pin Designator | Name | Memory Byte Group | Bank | Class | Notes
Pin | 0 | 0 | 180 Degrees | I/O | H8 | IO_0_VRN_34 | NA | 34 | HP
Pin | 0 | -10 | 180 Degrees | I/O | J8 | IO_L1P_T0_34 | 0 | 34 | HP
Pin | 0 | -20 | 180 Degrees | I/O | K8 | IO_L1N_T0_34 | 0 | 34 | HP
Pin | 0 | -30 | 180 Degrees | I/O | J7 | IO_L2P_T0_34 | 0 | 34 | HP
Pin | 0 | -40 | 180 Degrees | I/O | J6 | IO_L2N_T0_34 | 0 | 34 | HP
Pin | 0 | -50 | 180 Degrees | I/O | K7 | IO_L3P_T0_DQS_PUDC_B_34 | 0 | 34 | HP
Pin | 0 | -60 | 180 Degrees | I/O | L7 | IO_L3N_T0_DQS_34 | 0 | 34 | HP
Pin | 0 | -70 | 180 Degrees | I/O | L6 | IO_L4P_T0_34 | 0 | 34 | HP
Pin | 0 | -80 | 180 Degrees | I/O | M6 | IO_L4N_T0_34 | 0 | 34 | HP
Pin | 0 | -90 | 180 Degrees | I/O | N8 | IO_L5P_T0_34 | 0 | 34 | HP
Pin | 0 | -100 | 180 Degrees | I/O | P8 | IO_L5N_T0_34 | 0 | 34 | HP
Pin | 0 | -110 | 180 Degrees | I/O | M8 | IO_L6P_T0_34 | 0 | 34 | HP
Pin | 0 | -120 | 180 Degrees | I/O | M7 | IO_L6N_T0_VREF_34 | 0 | 34 | HP
Pin | 0 | -130 | 180 Degrees | I/O | J5 | IO_L7P_T1_34 | 1 | 34 | HP
Pin | 0 | -140 | 180 Degrees | I/O | K5 | IO_L7N_T1_34 | 1 | 34 | HP
Pin | 0 | -150 | 180 Degrees | I/O | J2 | IO_L8P_T1_34 | 1 | 34 | HP
Pin | 0 | -160 | 180 Degrees | I/O | J1 | IO_L8N_T1_34 | 1 | 34 | HP
Pin | 0 | -170 | 180 Degrees | I/O | J3 | IO_L9P_T1_DQS_34 | 1 | 34 | HP
Pin | 0 | -180 | 180 Degrees | I/O | K2 | IO_L9N_T1_DQS_34 | 1 | 34 | HP
Pin | 0 | -190 | 180 Degrees | I/O | L2 | IO_L10P_T1_34 | 1 | 34 | HP
Pin | 0 | -200 | 180 Degrees | I/O | L1 | IO_L10N_T1_34 | 1 | 34 | HP
Pin | 0 | -210 | 180 Degrees | I/O | K4 | IO_L11P_T1_SRCC_34 | 1 | 34 | HP
Pin | 0 | -220 | 180 Degrees | I/O | K3 | IO_L11N_T1_SRCC_34 | 1 | 34 | HP
Pin | 0 | -230 | 180 Degrees | I/O | L5 | IO_L12P_T1_MRCC_34 | 1 | 34 | HP
Pin | 0 | -240 | 180 Degrees | I/O | L4 | IO_L12N_T1_MRCC_34 | 1 | 34 | HP
Pin | 0 | -250 | 180 Degrees | I/O | T2 | IO_L13P_T2_MRCC_34 | 2 | 34 | HP
Pin | 0 | -260 | 180 Degrees | I/O | T1 | IO_L13N_T2_MRCC_34 | 2 | 34 | HP
Pin | 0 | -270 | 180 Degrees | I/O | U2 | IO_L14P_T2_SRCC_34 | 2 | 34 | HP
Pin | 0 | -280 | 180 Degrees | I/O | U1 | IO_L14N_T2_SRCC_34 | 2 | 34 | HP
Pin | 0 | -290 | 180 Degrees | I/O | M2 | IO_L15P_T2_DQS_34 | 2 | 34 | HP
Pin | 0 | -300 | 180 Degrees | I/O | M1 | IO_L15N_T2_DQS_34 | 2 | 34 | HP
Pin | 0 | -310 | 180 Degrees | I/O | N1 | IO_L16P_T2_34 | 2 | 34 | HP
Pin | 0 | -320 | 180 Degrees | I/O | P1 | IO_L16N_T2_34 | 2 | 34 | HP
Pin | 0 | -330 | 180 Degrees | I/O | R3 | IO_L17P_T2_34 | 2 | 34 | HP
Pin | 0 | -340 | 180 Degrees | I/O | R2 | IO_L17N_T2_34 | 2 | 34 | HP
Pin | 0 | -350 | 180 Degrees | I/O | P3 | IO_L18P_T2_34 | 2 | 34 | HP
Pin | 0 | -360 | 180 Degrees | I/O | P2 | IO_L18N_T2_34 | 2 | 34 | HP
Pin | 0 | -370 | 180 Degrees | I/O | N6 | IO_L19P_T3_34 | 3 | 34 | HP
Pin | 0 | -380 | 180 Degrees | I/O | N5 | IO_L19N_T3_VREF_34 | 3 | 34 | HP
Pin | 0 | -390 | 180 Degrees | I/O | P6 | IO_L20P_T3_34 | 3 | 34 | HP
Pin | 0 | -400 | 180 Degrees | I/O | P5 | IO_L20N_T3_34 | 3 | 34 | HP
Pin | 0 | -410 | 180 Degrees | I/O | N4 | IO_L21P_T3_DQS_34 | 3 | 34 | HP
Pin | 0 | -420 | 180 Degrees | I/O | N3 | IO_L21N_T3_DQS_34 | 3 | 34 | HP
Pin | 0 | -430 | 180 Degrees | I/O | M4 | IO_L22P_T3_34 | 3 | 34 | HP
Pin | 0 | -440 | 180 Degrees | I/O | M3 | IO_L22N_T3_34 | 3 | 34 | HP
Pin | 0 | -450 | 180 Degrees | I/O | R5 | IO_L23P_T3_34 | 3 | 34 | HP
Pin | 0 | -460 | 180 Degrees | I/O | R4 | IO_L23N_T3_34 | 3 | 34 | HP
Pin | 0 | -470 | 180 Degrees | I/O | P7 | IO_L24P_T3_34 | 3 | 34 | HP
Pin | 0 | -480 | 180 Degrees | I/O | R7 | IO_L24N_T3_34 | 3 | 34 | HP
Pin | 0 | -490 | 180 Degrees | I/O | R8 | IO_25_VRP_34 | NA | 34 | HP
Pin | 0 | -500 | 180 Degrees | Power | H2 | VCCO_34 | NA | 34 | PWR_PL
Pin | 0 | -510 | 180 Degrees | Power | K6 | VCCO_34 | NA | 34 | PWR_PL
Pin | 0 | -520 | 180 Degrees | Power | L3 | VCCO_34 | NA | 34 | PWR_PL
Pin | 0 | -530 | 180 Degrees | Power | N7 | VCCO_34 | NA | 34 | PWR_PL
Pin | 0 | -540 | 180 Degrees | Power | P4 | VCCO_34 | NA | 34 | PWR_PL
Pin | 0 | -550 | 180 Degrees | Power | R1 | VCCO_34 | NA | 34 | PWR_PL
Part E: PL bank 35
Object Kind | X1 | Y1 | Orientation | Electrical Type | Pin Designator | Name | Memory Byte Group | Bank | Class | Notes
Pin | 0 | 0 | 180 Degrees | I/O | H6 | IO_0_VRN_35 | NA | 35 | HP
Pin | 0 | -10 | 180 Degrees | I/O | F7 | IO_L1P_T0_AD0P_35 | 0 | 35 | HP
Pin | 0 | -20 | 180 Degrees | I/O | E7 | IO_L1N_T0_AD0N_35 | 0 | 35 | HP
Pin | 0 | -30 | 180 Degrees | I/O | D7 | IO_L2P_T0_AD8P_35 | 0 | 35 | HP
Pin | 0 | -40 | 180 Degrees | I/O | D6 | IO_L2N_T0_AD8N_35 | 0 | 35 | HP
Pin | 0 | -50 | 180 Degrees | I/O | E8 | IO_L3P_T0_DQS_AD1P_35 | 0 | 35 | HP
Pin | 0 | -60 | 180 Degrees | I/O | D8 | IO_L3N_T0_DQS_AD1N_35 | 0 | 35 | HP
Pin | 0 | -70 | 180 Degrees | I/O | G8 | IO_L4P_T0_35 | 0 | 35 | HP
Pin | 0 | -80 | 180 Degrees | I/O | G7 | IO_L4N_T0_35 | 0 | 35 | HP
Pin | 0 | -90 | 180 Degrees | I/O | F5 | IO_L5P_T0_AD9P_35 | 0 | 35 | HP
Pin | 0 | -100 | 180 Degrees | I/O | E5 | IO_L5N_T0_AD9N_35 | 0 | 35 | HP
Pin | 0 | -110 | 180 Degrees | I/O | G6 | IO_L6P_T0_35 | 0 | 35 | HP
Pin | 0 | -120 | 180 Degrees | I/O | F6 | IO_L6N_T0_VREF_35 | 0 | 35 | HP
Pin | 0 | -130 | 180 Degrees | I/O | C8 | IO_L7P_T1_AD2P_35 | 1 | 35 | HP
Pin | 0 | -140 | 180 Degrees | I/O | B8 | IO_L7N_T1_AD2N_35 | 1 | 35 | HP
Pin | 0 | -150 | 180 Degrees | I/O | B7 | IO_L8P_T1_AD10P_35 | 1 | 35 | HP
Pin | 0 | -160 | 180 Degrees | I/O | B6 | IO_L8N_T1_AD10N_35 | 1 | 35 | HP
Pin | 0 | -170 | 180 Degrees | I/O | A7 | IO_L9P_T1_DQS_AD3P_35 | 1 | 35 | HP
Pin | 0 | -180 | 180 Degrees | I/O | A6 | IO_L9N_T1_DQS_AD3N_35 | 1 | 35 | HP
Pin | 0 | -190 | 180 Degrees | I/O | A5 | IO_L10P_T1_AD11P_35 | 1 | 35 | HP
Pin | 0 | -200 | 180 Degrees | I/O | A4 | IO_L10N_T1_AD11N_35 | 1 | 35 | HP
Pin | 0 | -210 | 180 Degrees | I/O | C6 | IO_L11P_T1_SRCC_35 | 1 | 35 | HP
Pin | 0 | -220 | 180 Degrees | I/O | C5 | IO_L11N_T1_SRCC_35 | 1 | 35 | HP
Pin | 0 | -230 | 180 Degrees | I/O | D5 | IO_L12P_T1_MRCC_35 | 1 | 35 | HP
Pin | 0 | -240 | 180 Degrees | I/O | C4 | IO_L12N_T1_MRCC_35 | 1 | 35 | HP
Pin | 0 | -250 | 180 Degrees | I/O | B4 | IO_L13P_T2_MRCC_35 | 2 | 35 | HP
Pin | 0 | -260 | 180 Degrees | I/O | B3 | IO_L13N_T2_MRCC_35 | 2 | 35 | HP
Pin | 0 | -270 | 180 Degrees | I/O | D3 | IO_L14P_T2_AD4P_SRCC_35 | 2 | 35 | HP
Pin | 0 | -280 | 180 Degrees | I/O | C3 | IO_L14N_T2_AD4N_SRCC_35 | 2 | 35 | HP
Pin | 0 | -290 | 180 Degrees | I/O | A2 | IO_L15P_T2_DQS_AD12P_35 | 2 | 35 | HP
Pin | 0 | -300 | 180 Degrees | I/O | A1 | IO_L15N_T2_DQS_AD12N_35 | 2 | 35 | HP
Pin | 0 | -310 | 180 Degrees | I/O | D1 | IO_L16P_T2_35 | 2 | 35 | HP
Pin | 0 | -320 | 180 Degrees | I/O | C1 | IO_L16N_T2_35 | 2 | 35 | HP
Pin | 0 | -330 | 180 Degrees | I/O | E2 | IO_L17P_T2_AD5P_35 | 2 | 35 | HP
Pin | 0 | -340 | 180 Degrees | I/O | D2 | IO_L17N_T2_AD5N_35 | 2 | 35 | HP
Pin | 0 | -350 | 180 Degrees | I/O | B2 | IO_L18P_T2_AD13P_35 | 2 | 35 | HP
Pin | 0 | -360 | 180 Degrees | I/O | B1 | IO_L18N_T2_AD13N_35 | 2 | 35 | HP
Pin | 0 | -370 | 180 Degrees | I/O | H4 | IO_L19P_T3_35 | 3 | 35 | HP
Pin | 0 | -380 | 180 Degrees | I/O | H3 | IO_L19N_T3_VREF_35 | 3 | 35 | HP
Pin | 0 | -390 | 180 Degrees | I/O | G4 | IO_L20P_T3_AD6P_35 | 3 | 35 | HP
Pin | 0 | -400 | 180 Degrees | I/O | F4 | IO_L20N_T3_AD6N_35 | 3 | 35 | HP
Pin | 0 | -410 | 180 Degrees | I/O | E4 | IO_L21P_T3_DQS_AD14P_35 | 3 | 35 | HP
Pin | 0 | -420 | 180 Degrees | I/O | E3 | IO_L21N_T3_DQS_AD14N_35 | 3 | 35 | HP
Pin | 0 | -430 | 180 Degrees | I/O | G3 | IO_L22P_T3_AD7P_35 | 3 | 35 | HP
Pin | 0 | -440 | 180 Degrees | I/O | G2 | IO_L22N_T3_AD7N_35 | 3 | 35 | HP
Pin | 0 | -450 | 180 Degrees | I/O | F2 | IO_L23P_T3_35 | 3 | 35 | HP
Pin | 0 | -460 | 180 Degrees | I/O | F1 | IO_L23N_T3_35 | 3 | 35 | HP
Pin | 0 | -470 | 180 Degrees | I/O | H1 | IO_L24P_T3_AD15P_35 | 3 | 35 | HP
Pin | 0 | -480 | 180 Degrees | I/O | G1 | IO_L24N_T3_AD15N_35 | 3 | 35 | HP
Pin | 0 | -490 | 180 Degrees | I/O | H5 | IO_25_VRP_35 | NA | 35 | HP
Pin | 0 | -500 | 180 Degrees | Power | A3 | VCCO_35 | NA | 35 | PWR_PL
Pin | 0 | -510 | 180 Degrees | Power | C7 | VCCO_35 | NA | 35 | PWR_PL
Pin | 0 | -520 | 180 Degrees | Power | D4 | VCCO_35 | NA | 35 | PWR_PL
Pin | 0 | -530 | 180 Degrees | Power | E1 | VCCO_35 | NA | 35 | PWR_PL
Pin | 0 | -540 | 180 Degrees | Power | F8 | VCCO_35 | NA | 35 | PWR_PL
Pin | 0 | -550 | 180 Degrees | Power | G5 | VCCO_35 | NA | 35 | PWR_PL
Part F: PL bank 13
Object Kind | X1 | Y1 | Orientation | Electrical Type | Pin Designator | Name | Memory Byte Group | Bank | Class | Notes
Pin | 0 | 0 | 180 Degrees | I/O | T16 | IO_0_13 | NA | 13 | HR
Pin | 0 | -10 | 180 Degrees | I/O | V13 | IO_L1P_T0_13 | 0 | 13 | HR
Pin | 0 | -20 | 180 Degrees | I/O | V14 | IO_L1N_T0_13 | 0 | 13 | HR
Pin | 0 | -30 | 180 Degrees | I/O | V15 | IO_L2P_T0_13 | 0 | 13 | HR
Pin | 0 | -40 | 180 Degrees | I/O | W15 | IO_L2N_T0_13 | 0 | 13 | HR
Pin | 0 | -50 | 180 Degrees | I/O | W12 | IO_L3P_T0_DQS_13 | 0 | 13 | HR
Pin | 0 | -60 | 180 Degrees | I/O | W13 | IO_L3N_T0_DQS_13 | 0 | 13 | HR
Pin | 0 | -70 | 180 Degrees | I/O | V11 | IO_L4P_T0_13 | 0 | 13 | HR
Pin | 0 | -80 | 180 Degrees | I/O | W11 | IO_L4N_T0_13 | 0 | 13 | HR
Pin | 0 | -90 | 180 Degrees | I/O | U11 | IO_L5P_T0_13 | 0 | 13 | HR
Pin | 0 | -100 | 180 Degrees | I/O | U12 | IO_L5N_T0_13 | 0 | 13 | HR
Pin | 0 | -110 | 180 Degrees | I/O | U13 | IO_L6P_T0_13 | 0 | 13 | HR
Pin | 0 | -120 | 180 Degrees | I/O | U14 | IO_L6N_T0_VREF_13 | 0 | 13 | HR
Pin | 0 | -130 | 180 Degrees | I/O | AA11 | IO_L7P_T1_13 | 1 | 13 | HR
Pin | 0 | -140 | 180 Degrees | I/O | AB11 | IO_L7N_T1_13 | 1 | 13 | HR
Pin | 0 | -150 | 180 Degrees | I/O | AA12 | IO_L8P_T1_13 | 1 | 13 | HR
Pin | 0 | -160 | 180 Degrees | I/O | AB12 | IO_L8N_T1_13 | 1 | 13 | HR
Pin | 0 | -170 | 180 Degrees | I/O | AB13 | IO_L9P_T1_DQS_13 | 1 | 13 | HR
Pin | 0 | -180 | 180 Degrees | I/O | AB14 | IO_L9N_T1_DQS_13 | 1 | 13 | HR
Pin | 0 | -190 | 180 Degrees | I/O | Y12 | IO_L10P_T1_13 | 1 | 13 | HR
Pin | 0 | -200 | 180 Degrees | I/O | Y13 | IO_L10N_T1_13 | 1 | 13 | HR
Pin | 0 | -210 | 180 Degrees | I/O | AA14 | IO_L11P_T1_SRCC_13 | 1 | 13 | HR
Pin | 0 | -220 | 180 Degrees | I/O | AA15 | IO_L11N_T1_SRCC_13 | 1 | 13 | HR
Pin | 0 | -230 | 180 Degrees | I/O | Y14 | IO_L12P_T1_MRCC_13 | 1 | 13 | HR
Pin | 0 | -240 | 180 Degrees | I/O | Y15 | IO_L12N_T1_MRCC_13 | 1 | 13 | HR
Pin | 0 | -250 | 180 Degrees | I/O | Y18 | IO_L13P_T2_MRCC_13 | 2 | 13 | HR
Pin | 0 | -260 | 180 Degrees | I/O | Y19 | IO_L13N_T2_MRCC_13 | 2 | 13 | HR
Pin | 0 | -270 | 180 Degrees | I/O | AA16 | IO_L14P_T2_SRCC_13 | 2 | 13 | HR
Pin | 0 | -280 | 180 Degrees | I/O | AA17 | IO_L14N_T2_SRCC_13 | 2 | 13 | HR
Pin | 0 | -290 | 180 Degrees | I/O | AB21 | IO_L15P_T2_DQS_13 | 2 | 13 | HR
Pin | 0 | -300 | 180 Degrees | I/O | AB22 | IO_L15N_T2_DQS_13 | 2 | 13 | HR
Pin | 0 | -310 | 180 Degrees | I/O | AB18 | IO_L16P_T2_13 | 2 | 13 | HR
Pin | 0 | -320 | 180 Degrees | I/O | AB19 | IO_L16N_T2_13 | 2 | 13 | HR
Pin | 0 | -330 | 180 Degrees | I/O | AB16 | IO_L17P_T2_13 | 2 | 13 | HR
Pin | 0 | -340 | 180 Degrees | I/O | AB17 | IO_L17N_T2_13 | 2 | 13 | HR
Pin | 0 | -350 | 180 Degrees | I/O | AA19 | IO_L18P_T2_13 | 2 | 13 | HR
Pin | 0 | -360 | 180 Degrees | I/O | AA20 | IO_L18N_T2_13 | 2 | 13 | HR
Pin | 0 | -370 | 180 Degrees | I/O | R17 | IO_L19P_T3_13 | 3 | 13 | HR
Pin | 0 | -380 | 180 Degrees | I/O | T17 | IO_L19N_T3_VREF_13 | 3 | 13 | HR
Pin | 0 | -390 | 180 Degrees | I/O | U19 | IO_L20P_T3_13 | 3 | 13 | HR
Pin | 0 | -400 | 180 Degrees | I/O | V19 | IO_L20N_T3_13 | 3 | 13 | HR
Pin | 0 | -410 | 180 Degrees | I/O | V18 | IO_L21P_T3_DQS_13 | 3 | 13 | HR
Pin | 0 | -420 | 180 Degrees | I/O | W18 | IO_L21N_T3_DQS_13 | 3 | 13 | HR
Pin | 0 | -430 | 180 Degrees | I/O | U17 | IO_L22P_T3_13 | 3 | 13 | HR
Pin | 0 | -440 | 180 Degrees | I/O | U18 | IO_L22N_T3_13 | 3 | 13 | HR
Pin | 0 | -450 | 180 Degrees | I/O | V16 | IO_L23P_T3_13 | 3 | 13 | HR
Pin | 0 | -460 | 180 Degrees | I/O | W16 | IO_L23N_T3_13 | 3 | 13 | HR
Pin | 0 | -470 | 180 Degrees | I/O | W17 | IO_L24P_T3_13 | 3 | 13 | HR
Pin | 0 | -480 | 180 Degrees | I/O | Y17 | IO_L24N_T3_13 | 3 | 13 | HR
Pin | 0 | -490 | 180 Degrees | I/O | U16 | IO_25_13 | NA | 13 | HR
Pin | 0 | -500 | 180 Degrees | Power | AA13 | VCCO_13 | NA | 13 | PWR_PL
Pin | 0 | -510 | 180 Degrees | Power | AB20 | VCCO_13 | NA | 13 | PWR_PL
Pin | 0 | -520 | 180 Degrees | Power | T18 | VCCO_13 | NA | 13 | PWR_PL
Pin | 0 | -530 | 180 Degrees | Power | U15 | VCCO_13 | NA | 13 | PWR_PL
Pin | 0 | -540 | 180 Degrees | Power | V12 | VCCO_13 | NA | 13 | PWR_PL
Pin | 0 | -550 | 180 Degrees | Power | W19 | VCCO_13 | NA | 13 | PWR_PL
Pin | 0 | -560 | 180 Degrees | Power | Y16 | VCCO_13 | NA | 13 | PWR_PL
Part G: MIO bank 500
Object Kind | X1 | Y1 | Orientation | Electrical Type | Pin Designator | Name | Memory Byte Group | Bank | Class | Notes
Pin | 0 | 0 | 180 Degrees | Input | F16 | PS_CLK_500 | NA | 500 | MIO
Pin | 0 | -10 | 180 Degrees | Input | B18 | PS_POR_B_500 | NA | 500 | MIO
Pin | 0 | -20 | 180 Degrees | I/O | G17 | PS_MIO0_500 | NA | 500 | MIO
Pin | 0 | -30 | 180 Degrees | I/O | A22 | PS_MIO1_500 | NA | 500 | MIO
Pin | 0 | -40 | 180 Degrees | I/O | A21 | PS_MIO2_500 | NA | 500 | MIO
Pin | 0 | -50 | 180 Degrees | I/O | F17 | PS_MIO3_500 | NA | 500 | MIO
Pin | 0 | -60 | 180 Degrees | I/O | E19 | PS_MIO4_500 | NA | 500 | MIO
Pin | 0 | -70 | 180 Degrees | I/O | A20 | PS_MIO5_500 | NA | 500 | MIO
Pin | 0 | -80 | 180 Degrees | I/O | A19 | PS_MIO6_500 | NA | 500 | MIO
Pin | 0 | -90 | 180 Degrees | I/O | D18 | PS_MIO7_500 | NA | 500 | MIO
Pin | 0 | -100 | 180 Degrees | I/O | E18 | PS_MIO8_500 | NA | 500 | MIO
Pin | 0 | -110 | 180 Degrees | I/O | C19 | PS_MIO9_500 | NA | 500 | MIO
Pin | 0 | -120 | 180 Degrees | I/O | G16 | PS_MIO10_500 | NA | 500 | MIO
Pin | 0 | -130 | 180 Degrees | I/O | B19 | PS_MIO11_500 | NA | 500 | MIO
Pin | 0 | -140 | 180 Degrees | I/O | C18 | PS_MIO12_500 | NA | 500 | MIO
Pin | 0 | -150 | 180 Degrees | I/O | A17 | PS_MIO13_500 | NA | 500 | MIO
Pin | 0 | -160 | 180 Degrees | I/O | B17 | PS_MIO14_500 | NA | 500 | MIO
Pin | 0 | -170 | 180 Degrees | I/O | E17 | PS_MIO15_500 | NA | 500 | MIO
Pin | 0 | -180 | 180 Degrees | Power | B20 | VCCO_MIO0_500 | NA | 500 | PWR_MIO
Pin | 0 | -190 | 180 Degrees | Power | C17 | VCCO_MIO0_500 | NA | 500 | PWR_MIO
Part H: MIO bank 501
Object Kind | X1 | Y1 | Orientation | Electrical Type | Pin Designator | Name | Memory Byte Group | Bank | Class | Notes
Pin | 0 | 0 | 180 Degrees | Input | C14 | PS_SRST_B_501 | NA | 501 | MIO
Pin | 0 | -10 | 180 Degrees | I/O | D17 | PS_MIO16_501 | NA | 501 | MIO
Pin | 0 | -20 | 180 Degrees | I/O | E14 | PS_MIO17_501 | NA | 501 | MIO
Pin | 0 | -30 | 180 Degrees | I/O | A16 | PS_MIO18_501 | NA | 501 | MIO
Pin | 0 | -40 | 180 Degrees | I/O | E13 | PS_MIO19_501 | NA | 501 | MIO
Pin | 0 | -50 | 180 Degrees | I/O | A15 | PS_MIO20_501 | NA | 501 | MIO
Pin | 0 | -60 | 180 Degrees | I/O | F12 | PS_MIO21_501 | NA | 501 | MIO
Pin | 0 | -70 | 180 Degrees | I/O | A9 | PS_MIO22_501 | NA | 501 | MIO
Pin | 0 | -80 | 180 Degrees | I/O | E12 | PS_MIO23_501 | NA | 501 | MIO
Pin | 0 | -90 | 180 Degrees | I/O | B16 | PS_MIO24_501 | NA | 501 | MIO
Pin | 0 | -100 | 180 Degrees | I/O | F11 | PS_MIO25_501 | NA | 501 | MIO
Pin | 0 | -110 | 180 Degrees | I/O | A10 | PS_MIO26_501 | NA | 501 | MIO
Pin | 0 | -120 | 180 Degrees | I/O | D16 | PS_MIO27_501 | NA | 501 | MIO
Pin | 0 | -130 | 180 Degrees | I/O | A11 | PS_MIO28_501 | NA | 501 | MIO
Pin | 0 | -140 | 180 Degrees | I/O | E15 | PS_MIO29_501 | NA | 501 | MIO
Pin | 0 | -150 | 180 Degrees | I/O | A12 | PS_MIO30_501 | NA | 501 | MIO
Pin | 0 | -160 | 180 Degrees | I/O | F14 | PS_MIO31_501 | NA | 501 | MIO
Pin | 0 | -170 | 180 Degrees | I/O | C16 | PS_MIO32_501 | NA | 501 | MIO
Pin | 0 | -180 | 180 Degrees | I/O | G11 | PS_MIO33_501 | NA | 501 | MIO
Pin | 0 | -190 | 180 Degrees | I/O | B11 | PS_MIO34_501 | NA | 501 | MIO
Pin | 0 | -200 | 180 Degrees | I/O | F9 | PS_MIO35_501 | NA | 501 | MIO
Pin | 0 | -210 | 180 Degrees | I/O | A14 | PS_MIO36_501 | NA | 501 | MIO
Pin | 0 | -220 | 180 Degrees | I/O | B9 | PS_MIO37_501 | NA | 501 | MIO
Pin | 0 | -230 | 180 Degrees | I/O | F10 | PS_MIO38_501 | NA | 501 | MIO
Pin | 0 | -240 | 180 Degrees | I/O | C10 | PS_MIO39_501 | NA | 501 | MIO
Pin | 0 | -250 | 180 Degrees | I/O | E9 | PS_MIO40_501 | NA | 501 | MIO
Pin | 0 | -260 | 180 Degrees | I/O | C15 | PS_MIO41_501 | NA | 501 | MIO
Pin | 0 | -270 | 180 Degrees | I/O | D15 | PS_MIO42_501 | NA | 501 | MIO
Pin | 0 | -280 | 180 Degrees | I/O | B12 | PS_MIO43_501 | NA | 501 | MIO
Pin | 0 | -290 | 180 Degrees | I/O | E10 | PS_MIO44_501 | NA | 501 | MIO
Pin | 0 | -300 | 180 Degrees | I/O | B14 | PS_MIO45_501 | NA | 501 | MIO
Pin | 0 | -310 | 180 Degrees | I/O | D11 | PS_MIO46_501 | NA | 501 | MIO
Pin | 0 | -320 | 180 Degrees | I/O | B13 | PS_MIO47_501 | NA | 501 | MIO
Pin | 0 | -330 | 180 Degrees | I/O | D12 | PS_MIO48_501 | NA | 501 | MIO
Pin | 0 | -340 | 180 Degrees | I/O | C9 | PS_MIO49_501 | NA | 501 | MIO
Pin | 0 | -350 | 180 Degrees | I/O | D10 | PS_MIO50_501 | NA | 501 | MIO
Pin | 0 | -360 | 180 Degrees | I/O | C13 | PS_MIO51_501 | NA | 501 | MIO
Pin | 0 | -370 | 180 Degrees | I/O | D13 | PS_MIO52_501 | NA | 501 | MIO
Pin | 0 | -380 | 180 Degrees | I/O | C11 | PS_MIO53_501 | NA | 501 | MIO
Pin | 0 | -390 | 180 Degrees | Passive | F15 | PS_MIO_VREF_501 | NA | 501 | MIO
Pin | 0 | -400 | 180 Degrees | Power | A13 | VCCO_MIO1_501 | NA | 501 | PWR_MIO
Pin | 0 | -410 | 180 Degrees | Power | B10 | VCCO_MIO1_501 | NA | 501 | PWR_MIO
Pin | 0 | -420 | 180 Degrees | Power | D14 | VCCO_MIO1_501 | NA | 501 | PWR_MIO
Pin | 0 | -430 | 180 Degrees | Power | E11 | VCCO_MIO1_501 | NA | 501 | PWR_MIO
Part I: power
Object Kind | X1 | Y1 | Orientation | Electrical Type | Pin Designator | Name | Memory Byte Group | Bank | Class | Notes
Pin | 0 | 0 | 180 Degrees | Power | N13 | VCCAUX | NA | NA | PWR_CORE
Pin | 0 | -10 | 180 Degrees | Power | P12 | VCCAUX | NA | NA | PWR_CORE
Pin | 0 | -20 | 180 Degrees | Power | R13 | VCCAUX | NA | NA | PWR_CORE
Pin | 0 | -30 | 180 Degrees | Power | T12 | VCCAUX | NA | NA | PWR_CORE
Pin | 0 | -40 | 180 Degrees | Power | H12 | VCCBRAM | NA | NA | PWR_CORE
Pin | 0 | -50 | 180 Degrees | Power | J13 | VCCBRAM | NA | NA | PWR_CORE
Pin | 0 | -60 | 180 Degrees | Power | J11 | VCCINT | NA | NA | PWR_CORE
Pin | 0 | -70 | 180 Degrees | Power | J9 | VCCINT | NA | NA | PWR_CORE
Pin | 0 | -80 | 180 Degrees | Power | K10 | VCCINT | NA | NA | PWR_CORE
Pin | 0 | -90 | 180 Degrees | Power | L9 | VCCINT | NA | NA | PWR_CORE
Pin | 0 | -100 | 180 Degrees | Power | M10 | VCCINT | NA | NA | PWR_CORE
Pin | 0 | -110 | 180 Degrees | Power | N9 | VCCINT | NA | NA | PWR_CORE
Pin | 0 | -120 | 180 Degrees | Power | P10 | VCCINT | NA | NA | PWR_CORE
Pin | 0 | -130 | 180 Degrees | Power | R9 | VCCINT | NA | NA | PWR_CORE
Pin | 0 | -140 | 180 Degrees | Power | K14 | VCCPAUX | NA | NA | PWR_CORE
Pin | 0 | -150 | 180 Degrees | Power | L13 | VCCPAUX | NA | NA | PWR_CORE
Pin | 0 | -160 | 180 Degrees | Power | M14 | VCCPAUX | NA | NA | PWR_CORE
Pin | 0 | -170 | 180 Degrees | Power | P14 | VCCPAUX | NA | NA | PWR_CORE
Pin | 0 | -180 | 180 Degrees | Power | G15 | VCCPINT | NA | NA | PWR_CORE
Pin | 0 | -190 | 180 Degrees | Power | H14 | VCCPINT | NA | NA | PWR_CORE
Pin | 0 | -200 | 180 Degrees | Power | J15 | VCCPINT | NA | NA | PWR_CORE
Pin | 0 | -210 | 180 Degrees | Power | L15 | VCCPINT | NA | NA | PWR_CORE
Pin | 0 | -220 | 180 Degrees | Power | N15 | VCCPINT | NA | NA | PWR_CORE
Pin | 0 | -230 | 180 Degrees | Power | R15 | VCCPINT | NA | NA | PWR_CORE
Pin | 0 | -240 | 180 Degrees | Power | G13 | VCCPLL | NA | NA | PWR_CORE
Pin | 0 | -250 | 180 Degrees | Power | A18 | GND | NA | NA | PWR_GND
Pin | 0 | -260 | 180 Degrees | Power | A8 | GND | NA | NA | PWR_GND
Pin | 0 | -270 | 180 Degrees | Power | AA1 | GND | NA | NA | PWR_GND
Pin | 0 | -280 | 180 Degrees | Power | AA10 | GND | NA | NA | PWR_GND
Pin | 0 | -290 | 180 Degrees | Power | AA18 | GND | NA | NA | PWR_GND
Pin | 0 | -300 | 180 Degrees | Power | AA6 | GND | NA | NA | PWR_GND
Pin | 0 | -310 | 180 Degrees | Power | AB10 | GND | NA | NA | PWR_GND
Pin | 0 | -320 | 180 Degrees | Power | AB15 | GND | NA | NA | PWR_GND
Pin | 0 | -330 | 180 Degrees | Power | AB2 | GND | NA | NA | PWR_GND
Pin | 0 | -340 | 180 Degrees | Power | AB4 | GND | NA | NA | PWR_GND
Pin | 0 | -350 | 180 Degrees | Power | AB8 | GND | NA | NA | PWR_GND
Pin | 0 | -360 | 180 Degrees | Power | B15 | GND | NA | NA | PWR_GND
Pin | 0 | -370 | 180 Degrees | Power | B5 | GND | NA | NA | PWR_GND
Pin | 0 | -380 | 180 Degrees | Power | C12 | GND | NA | NA | PWR_GND
Pin | 0 | -390 | 180 Degrees | Power | C2 | GND | NA | NA | PWR_GND
Pin | 0 | -400 | 180 Degrees | Power | C22 | GND | NA | NA | PWR_GND
Pin | 0 | -410 | 180 Degrees | Power | D19 | GND | NA | NA | PWR_GND
Pin | 0 | -420 | 180 Degrees | Power | D9 | GND | NA | NA | PWR_GND
Pin | 0 | -430 | 180 Degrees | Power | E16 | GND | NA | NA | PWR_GND
Pin | 0 | -440 | 180 Degrees | Power | E6 | GND | NA | NA | PWR_GND
Pin | 0 | -450 | 180 Degrees | Power | F13 | GND | NA | NA | PWR_GND
Pin | 0 | -460 | 180 Degrees | Power | F3 | GND | NA | NA | PWR_GND
Pin | 0 | -470 | 180 Degrees | Power | G10 | GND | NA | NA | PWR_GND
Pin | 0 | -480 | 180 Degrees | Power | G20 | GND | NA | NA | PWR_GND
Pin | 0 | -490 | 180 Degrees | Power | H13 | GND | NA | NA | PWR_GND
Pin | 0 | -500 | 180 Degrees | Power | H15 | GND | NA | NA | PWR_GND
Pin | 0 | -510 | 180 Degrees | Power | H17 | GND | NA | NA | PWR_GND
Pin | 0 | -520 | 180 Degrees | Power | H7 | GND | NA | NA | PWR_GND
Pin | 0 | -530 | 180 Degrees | Power | J10 | GND | NA | NA | PWR_GND
Pin | 0 | -540 | 180 Degrees | Power | J12 | GND | NA | NA | PWR_GND
Pin | 0 | -550 | 180 Degrees | Power | J14 | GND | NA | NA | PWR_GND
Pin | 0 | -560 | 180 Degrees | Power | J4 | GND | NA | NA | PWR_GND
Pin | 0 | -570 | 180 Degrees | Power | K1 | GND | NA | NA | PWR_GND
Pin | 0 | -580 | 180 Degrees | Power | K13 | GND | NA | NA | PWR_GND
Pin | 0 | -590 | 180 Degrees | Power | K15 | GND | NA | NA | PWR_GND
Pin | 0 | -600 | 180 Degrees | Power | K21 | GND | NA | NA | PWR_GND
Pin | 0 | -610 | 180 Degrees | Power | K9 | GND | NA | NA | PWR_GND
Pin | 0 | -620 | 180 Degrees | Power | L10 | GND | NA | NA | PWR_GND
Pin | 0 | -630 | 180 Degrees | Power | L14 | GND | NA | NA | PWR_GND
Pin | 0 | -640 | 180 Degrees | Power | L18 | GND | NA | NA | PWR_GND
Pin | 0 | -650 | 180 Degrees | Power | L8 | GND | NA | NA | PWR_GND
Pin | 0 | -660 | 180 Degrees | Power | M13 | GND | NA | NA | PWR_GND
Pin | 0 | -670 | 180 Degrees | Power | M15 | GND | NA | NA | PWR_GND
Pin | 0 | -680 | 180 Degrees | Power | M5 | GND | NA | NA | PWR_GND
Pin | 0 | -690 | 180 Degrees | Power | M9 | GND | NA | NA | PWR_GND
Pin | 0 | -700 | 180 Degrees | Power | N10 | GND | NA | NA | PWR_GND
Pin | 0 | -710 | 180 Degrees | Power | N14 | GND | NA | NA | PWR_GND
Pin | 0 | -720 | 180 Degrees | Power | N2 | GND | NA | NA | PWR_GND
Pin | 0 | -730 | 180 Degrees | Power | N22 | GND | NA | NA | PWR_GND
Pin | 0 | -740 | 180 Degrees | Power | P11 | GND | NA | NA | PWR_GND
Pin | 0 | -750 | 180 Degrees | Power | P13 | GND | NA | NA | PWR_GND
Pin | 0 | -760 | 180 Degrees | Power | P15 | GND | NA | NA | PWR_GND
Pin | 0 | -770 | 180 Degrees | Power | P19 | GND | NA | NA | PWR_GND
Pin | 0 | -780 | 180 Degrees | Power | P9 | GND | NA | NA | PWR_GND
Pin | 0 | -790 | 180 Degrees | Power | R10 | GND | NA | NA | PWR_GND
Pin | 0 | -800 | 180 Degrees | Power | R12 | GND | NA | NA | PWR_GND
Pin | 0 | -810 | 180 Degrees | Power | R14 | GND | NA | NA | PWR_GND
Pin | 0 | -820 | 180 Degrees | Power | R16 | GND | NA | NA | PWR_GND
Pin | 0 | -830 | 180 Degrees | Power | R6 | GND | NA | NA | PWR_GND
Pin | 0 | -840 | 180 Degrees | Power | T13 | GND | NA | NA | PWR_GND
Pin | 0 | -850 | 180 Degrees | Power | T3 | GND | NA | NA | PWR_GND
Pin | 0 | -860 | 180 Degrees | Power | T4 | GND | NA | NA | PWR_GND
Pin | 0 | -870 | 180 Degrees | Power | T5 | GND | NA | NA | PWR_GND
Pin | 0 | -880 | 180 Degrees | Power | T6 | GND | NA | NA | PWR_GND
Pin | 0 | -890 | 180 Degrees | Power | T7 | GND | NA | NA | PWR_GND
Pin | 0 | -900 | 180 Degrees | Power | U10 | GND | NA | NA | PWR_GND
Pin | 0 | -910 | 180 Degrees | Power | U20 | GND | NA | NA | PWR_GND
Pin | 0 | -920 | 180 Degrees | Power | U3 | GND | NA | NA | PWR_GND
Pin | 0 | -930 | 180 Degrees | Power | V1 | GND | NA | NA | PWR_GND
Pin | 0 | -940 | 180 Degrees | Power | V17 | GND | NA | NA | PWR_GND
Pin | 0 | -950 | 180 Degrees | Power | V2 | GND | NA | NA | PWR_GND
Pin | 0 | -960 | 180 Degrees | Power | V3 | GND | NA | NA | PWR_GND
Pin | 0 | -970 | 180 Degrees | Power | V4 | GND | NA | NA | PWR_GND
Pin | 0 | -980 | 180 Degrees | Power | V6 | GND | NA | NA | PWR_GND
Pin | 0 | -990 | 180 Degrees | Power | V8 | GND | NA | NA | PWR_GND
Pin | 0 | -1000 | 180 Degrees | Power | W1 | GND | NA | NA | PWR_GND
Pin | 0 | -1010 | 180 Degrees | Power | W10 | GND | NA | NA | PWR_GND
Pin | 0 | -1020 | 180 Degrees | Power | W14 | GND | NA | NA | PWR_GND
Pin | 0 | -1030 | 180 Degrees | Power | W7 | GND | NA | NA | PWR_GND
Pin | 0 | -1040 | 180 Degrees | Power | Y1 | GND | NA | NA | PWR_GND
Pin | 0 | -1050 | 180 Degrees | Power | Y10 | GND | NA | NA | PWR_GND
Pin | 0 | -1060 | 180 Degrees | Power | Y11 | GND | NA | NA | PWR_GND
Pin | 0 | -1070 | 180 Degrees | Power | Y21 | GND | NA | NA | PWR_GND
Pin | 0 | -1080 | 180 Degrees | Power | Y3 | GND | NA | NA | PWR_GND
Pin | 0 | -1090 | 180 Degrees | Power | Y5 | GND | NA | NA | PWR_GND
Pin | 0 | -1100 | 180 Degrees | Power | Y9 | GND | NA | NA | PWR_GND