## Z015 and Z030 pinout comparison
Device/Package xc7z015clg485 10/16/2013 16:15:27 | [5 empty] | Device/Package xc7z030sbg485 10/16/2013 16:11:15
Pin | Pin Name | Memory Byte Group | Bank | I/O Type |  | Pin | Pin Name | Memory Byte Group | Bank | I/O Type
T9 | CFGBVS_0 | NA | 0 | CONFIG | TRUE | T9 | CFGBVS_0 | NA | 0 | CONFIG
T10 | DONE_0 | NA | 0 | CONFIG | TRUE | T10 | DONE_0 | NA | 0 | CONFIG
N11 | DXN_0 | NA | 0 | CONFIG | TRUE | N11 | DXN_0 | NA | 0 | CONFIG
N12 | DXP_0 | NA | 0 | CONFIG | TRUE | N12 | DXP_0 | NA | 0 | CONFIG
K11 | GNDADC_0 | NA | 0 | CONFIG | TRUE | K11 | GNDADC_0 | NA | 0 | CONFIG
T8 | INIT_B_0 | NA | 0 | CONFIG | TRUE | T8 | INIT_B_0 | NA | 0 | CONFIG
V10 | PROGRAM_B_0 | NA | 0 | CONFIG | TRUE | V10 | PROGRAM_B_0 | NA | 0 | CONFIG
G12 | RSVDGND | NA | 0 | CONFIG | TRUE | G12 | RSVDGND | NA | 0 | CONFIG
T15 | RSVDVCC1 | NA | 0 | CONFIG | TRUE | T15 | RSVDVCC1 | NA | 0 | CONFIG
T14 | RSVDVCC2 | NA | 0 | CONFIG | TRUE | T14 | RSVDVCC2 | NA | 0 | CONFIG
T11 | RSVDVCC3 | NA | 0 | CONFIG | TRUE | T11 | RSVDVCC3 | NA | 0 | CONFIG
H11 | TCK_0 | NA | 0 | CONFIG | TRUE | H11 | TCK_0 | NA | 0 | CONFIG
H9 | TDI_0 | NA | 0 | CONFIG | TRUE | H9 | TDI_0 | NA | 0 | CONFIG
G9 | TDO_0 | NA | 0 | CONFIG | TRUE | G9 | TDO_0 | NA | 0 | CONFIG
H10 | TMS_0 | NA | 0 | CONFIG | TRUE | H10 | TMS_0 | NA | 0 | CONFIG
K12 | VCCADC_0 | NA | 0 | CONFIG | TRUE | K12 | VCCADC_0 | NA | 0 | CONFIG
G14 | VCCBATT_0 | NA | 0 | CONFIG | TRUE | G14 | VCCBATT_0 | NA | 0 | CONFIG
M11 | VN_0 | NA | 0 | CONFIG | TRUE | M11 | VN_0 | NA | 0 | CONFIG
L12 | VP_0 | NA | 0 | CONFIG | TRUE | L12 | VP_0 | NA | 0 | CONFIG
L11 | VREFN_0 | NA | 0 | CONFIG | TRUE | L11 | VREFN_0 | NA | 0 | CONFIG
M12 | VREFP_0 | NA | 0 | CONFIG | TRUE | M12 | VREFP_0 | NA | 0 | CONFIG
M19 | PS_DDR_A0_502 | NA | 502 | DDR | TRUE | M19 | PS_DDR_A0_502 | NA | 502 | DDR
M18 | PS_DDR_A1_502 | NA | 502 | DDR | TRUE | M18 | PS_DDR_A1_502 | NA | 502 | DDR
J20 | PS_DDR_A10_502 | NA | 502 | DDR | TRUE | J20 | PS_DDR_A10_502 | NA | 502 | DDR
G18 | PS_DDR_A11_502 | NA | 502 | DDR | TRUE | G18 | PS_DDR_A11_502 | NA | 502 | DDR
H19 | PS_DDR_A12_502 | NA | 502 | DDR | TRUE | H19 | PS_DDR_A12_502 | NA | 502 | DDR
F19 | PS_DDR_A13_502 | NA | 502 | DDR | TRUE | F19 | PS_DDR_A13_502 | NA | 502 | DDR
G19 | PS_DDR_A14_502 | NA | 502 | DDR | TRUE | G19 | PS_DDR_A14_502 | NA | 502 | DDR
K19 | PS_DDR_A2_502 | NA | 502 | DDR | TRUE | K19 | PS_DDR_A2_502 | NA | 502 | DDR
L19 | PS_DDR_A3_502 | NA | 502 | DDR | TRUE | L19 | PS_DDR_A3_502 | NA | 502 | DDR
K17 | PS_DDR_A4_502 | NA | 502 | DDR | TRUE | K17 | PS_DDR_A4_502 | NA | 502 | DDR
K18 | PS_DDR_A5_502 | NA | 502 | DDR | TRUE | K18 | PS_DDR_A5_502 | NA | 502 | DDR
J16 | PS_DDR_A6_502 | NA | 502 | DDR | TRUE | J16 | PS_DDR_A6_502 | NA | 502 | DDR
J17 | PS_DDR_A7_502 | NA | 502 | DDR | TRUE | J17 | PS_DDR_A7_502 | NA | 502 | DDR
J18 | PS_DDR_A8_502 | NA | 502 | DDR | TRUE | J18 | PS_DDR_A8_502 | NA | 502 | DDR
H18 | PS_DDR_A9_502 | NA | 502 | DDR | TRUE | H18 | PS_DDR_A9_502 | NA | 502 | DDR
L16 | PS_DDR_BA0_502 | NA | 502 | DDR | TRUE | L16 | PS_DDR_BA0_502 | NA | 502 | DDR
L17 | PS_DDR_BA1_502 | NA | 502 | DDR | TRUE | L17 | PS_DDR_BA1_502 | NA | 502 | DDR
M17 | PS_DDR_BA2_502 | NA | 502 | DDR | TRUE | M17 | PS_DDR_BA2_502 | NA | 502 | DDR
P20 | PS_DDR_CAS_B_502 | NA | 502 | DDR | TRUE | P20 | PS_DDR_CAS_B_502 | NA | 502 | DDR
T19 | PS_DDR_CKE_502 | NA | 502 | DDR | TRUE | T19 | PS_DDR_CKE_502 | NA | 502 | DDR
N18 | PS_DDR_CKN_502 | NA | 502 | DDR | TRUE | N18 | PS_DDR_CKN_502 | NA | 502 | DDR
N19 | PS_DDR_CKP_502 | NA | 502 | DDR | TRUE | N19 | PS_DDR_CKP_502 | NA | 502 | DDR
P17 | PS_DDR_CS_B_502 | NA | 502 | DDR | TRUE | P17 | PS_DDR_CS_B_502 | NA | 502 | DDR
B22 | PS_DDR_DM0_502 | NA | 502 | DDR | TRUE | B22 | PS_DDR_DM0_502 | NA | 502 | DDR
H20 | PS_DDR_DM1_502 | NA | 502 | DDR | TRUE | H20 | PS_DDR_DM1_502 | NA | 502 | DDR
P22 | PS_DDR_DM2_502 | NA | 502 | DDR | TRUE | P22 | PS_DDR_DM2_502 | NA | 502 | DDR
AA21 | PS_DDR_DM3_502 | NA | 502 | DDR | TRUE | AA21 | PS_DDR_DM3_502 | NA | 502 | DDR
D22 | PS_DDR_DQ0_502 | NA | 502 | DDR | TRUE | D22 | PS_DDR_DQ0_502 | NA | 502 | DDR
C20 | PS_DDR_DQ1_502 | NA | 502 | DDR | TRUE | C20 | PS_DDR_DQ1_502 | NA | 502 | DDR
L22 | PS_DDR_DQ10_502 | NA | 502 | DDR | TRUE | L22 | PS_DDR_DQ10_502 | NA | 502 | DDR
L21 | PS_DDR_DQ11_502 | NA | 502 | DDR | TRUE | L21 | PS_DDR_DQ11_502 | NA | 502 | DDR
L20 | PS_DDR_DQ12_502 | NA | 502 | DDR | TRUE | L20 | PS_DDR_DQ12_502 | NA | 502 | DDR
K22 | PS_DDR_DQ13_502 | NA | 502 | DDR | TRUE | K22 | PS_DDR_DQ13_502 | NA | 502 | DDR
J22 | PS_DDR_DQ14_502 | NA | 502 | DDR | TRUE | J22 | PS_DDR_DQ14_502 | NA | 502 | DDR
K20 | PS_DDR_DQ15_502 | NA | 502 | DDR | TRUE | K20 | PS_DDR_DQ15_502 | NA | 502 | DDR
M22 | PS_DDR_DQ16_502 | NA | 502 | DDR | TRUE | M22 | PS_DDR_DQ16_502 | NA | 502 | DDR
T20 | PS_DDR_DQ17_502 | NA | 502 | DDR | TRUE | T20 | PS_DDR_DQ17_502 | NA | 502 | DDR
N20 | PS_DDR_DQ18_502 | NA | 502 | DDR | TRUE | N20 | PS_DDR_DQ18_502 | NA | 502 | DDR
T22 | PS_DDR_DQ19_502 | NA | 502 | DDR | TRUE | T22 | PS_DDR_DQ19_502 | NA | 502 | DDR
B21 | PS_DDR_DQ2_502 | NA | 502 | DDR | TRUE | B21 | PS_DDR_DQ2_502 | NA | 502 | DDR
R20 | PS_DDR_DQ20_502 | NA | 502 | DDR | TRUE | R20 | PS_DDR_DQ20_502 | NA | 502 | DDR
T21 | PS_DDR_DQ21_502 | NA | 502 | DDR | TRUE | T21 | PS_DDR_DQ21_502 | NA | 502 | DDR
M21 | PS_DDR_DQ22_502 | NA | 502 | DDR | TRUE | M21 | PS_DDR_DQ22_502 | NA | 502 | DDR
R22 | PS_DDR_DQ23_502 | NA | 502 | DDR | TRUE | R22 | PS_DDR_DQ23_502 | NA | 502 | DDR
Y20 | PS_DDR_DQ24_502 | NA | 502 | DDR | TRUE | Y20 | PS_DDR_DQ24_502 | NA | 502 | DDR
U22 | PS_DDR_DQ25_502 | NA | 502 | DDR | TRUE | U22 | PS_DDR_DQ25_502 | NA | 502 | DDR
AA22 | PS_DDR_DQ26_502 | NA | 502 | DDR | TRUE | AA22 | PS_DDR_DQ26_502 | NA | 502 | DDR
U21 | PS_DDR_DQ27_502 | NA | 502 | DDR | TRUE | U21 | PS_DDR_DQ27_502 | NA | 502 | DDR
W22 | PS_DDR_DQ28_502 | NA | 502 | DDR | TRUE | W22 | PS_DDR_DQ28_502 | NA | 502 | DDR
W20 | PS_DDR_DQ29_502 | NA | 502 | DDR | TRUE | W20 | PS_DDR_DQ29_502 | NA | 502 | DDR
D20 | PS_DDR_DQ3_502 | NA | 502 | DDR | TRUE | D20 | PS_DDR_DQ3_502 | NA | 502 | DDR
V20 | PS_DDR_DQ30_502 | NA | 502 | DDR | TRUE | V20 | PS_DDR_DQ30_502 | NA | 502 | DDR
Y22 | PS_DDR_DQ31_502 | NA | 502 | DDR | TRUE | Y22 | PS_DDR_DQ31_502 | NA | 502 | DDR
E20 | PS_DDR_DQ4_502 | NA | 502 | DDR | TRUE | E20 | PS_DDR_DQ4_502 | NA | 502 | DDR
E22 | PS_DDR_DQ5_502 | NA | 502 | DDR | TRUE | E22 | PS_DDR_DQ5_502 | NA | 502 | DDR
F21 | PS_DDR_DQ6_502 | NA | 502 | DDR | TRUE | F21 | PS_DDR_DQ6_502 | NA | 502 | DDR
F22 | PS_DDR_DQ7_502 | NA | 502 | DDR | TRUE | F22 | PS_DDR_DQ7_502 | NA | 502 | DDR
G21 | PS_DDR_DQ8_502 | NA | 502 | DDR | TRUE | G21 | PS_DDR_DQ8_502 | NA | 502 | DDR
G22 | PS_DDR_DQ9_502 | NA | 502 | DDR | TRUE | G22 | PS_DDR_DQ9_502 | NA | 502 | DDR
D21 | PS_DDR_DQS_N0_502 | NA | 502 | DDR | TRUE | D21 | PS_DDR_DQS_N0_502 | NA | 502 | DDR
J21 | PS_DDR_DQS_N1_502 | NA | 502 | DDR | TRUE | J21 | PS_DDR_DQS_N1_502 | NA | 502 | DDR
P21 | PS_DDR_DQS_N2_502 | NA | 502 | DDR | TRUE | P21 | PS_DDR_DQS_N2_502 | NA | 502 | DDR
W21 | PS_DDR_DQS_N3_502 | NA | 502 | DDR | TRUE | W21 | PS_DDR_DQS_N3_502 | NA | 502 | DDR
C21 | PS_DDR_DQS_P0_502 | NA | 502 | DDR | TRUE | C21 | PS_DDR_DQS_P0_502 | NA | 502 | DDR
H21 | PS_DDR_DQS_P1_502 | NA | 502 | DDR | TRUE | H21 | PS_DDR_DQS_P1_502 | NA | 502 | DDR
N21 | PS_DDR_DQS_P2_502 | NA | 502 | DDR | TRUE | N21 | PS_DDR_DQS_P2_502 | NA | 502 | DDR
V21 | PS_DDR_DQS_P3_502 | NA | 502 | DDR | TRUE | V21 | PS_DDR_DQS_P3_502 | NA | 502 | DDR
F20 | PS_DDR_DRST_B_502 | NA | 502 | DDR | TRUE | F20 | PS_DDR_DRST_B_502 | NA | 502 | DDR
P18 | PS_DDR_ODT_502 | NA | 502 | DDR | TRUE | P18 | PS_DDR_ODT_502 | NA | 502 | DDR
R18 | PS_DDR_RAS_B_502 | NA | 502 | DDR | TRUE | R18 | PS_DDR_RAS_B_502 | NA | 502 | DDR
H16 | PS_DDR_VREF0_502 | NA | 502 | DDR | TRUE | H16 | PS_DDR_VREF0_502 | NA | 502 | DDR
P16 | PS_DDR_VREF1_502 | NA | 502 | DDR | TRUE | P16 | PS_DDR_VREF1_502 | NA | 502 | DDR
M16 | PS_DDR_VRN_502 | NA | 502 | DDR | TRUE | M16 | PS_DDR_VRN_502 | NA | 502 | DDR
N16 | PS_DDR_VRP_502 | NA | 502 | DDR | TRUE | N16 | PS_DDR_VRP_502 | NA | 502 | DDR
R19 | PS_DDR_WE_B_502 | NA | 502 | DDR | TRUE | R19 | PS_DDR_WE_B_502 | NA | 502 | DDR
V7 | NC | NA | 112 | NA | FALSE | V7 | MGTAVTTRCAL_112 | NA | 112 | GTX
V9 | MGTREFCLK0N_112 | NA | 112 | GTP | TRUE | V9 | MGTREFCLK0N_112 | NA | 112 | GTX
U9 | MGTREFCLK0P_112 | NA | 112 | GTP | TRUE | U9 | MGTREFCLK0P_112 | NA | 112 | GTX
V5 | MGTREFCLK1N_112 | NA | 112 | GTP | TRUE | V5 | MGTREFCLK1N_112 | NA | 112 | GTX
U5 | MGTREFCLK1P_112 | NA | 112 | GTP | TRUE | U5 | MGTREFCLK1P_112 | NA | 112 | GTX
U7 | MGTRREF_112 | NA | 112 | GTP | TRUE | U7 | MGTRREF_112 | NA | 112 | GTX
AB7 | MGTPRXN0_112 | NA | 112 | GTP | FALSE | AB7 | MGTXRXN0_112 | NA | 112 | GTX
Y8 | MGTPRXN1_112 | NA | 112 | GTP | FALSE | Y8 | MGTXRXN1_112 | NA | 112 | GTX
AB9 | MGTPRXN2_112 | NA | 112 | GTP | FALSE | AB9 | MGTXRXN2_112 | NA | 112 | GTX
Y6 | MGTPRXN3_112 | NA | 112 | GTP | FALSE | Y6 | MGTXRXN3_112 | NA | 112 | GTX
AA7 | MGTPRXP0_112 | NA | 112 | GTP | FALSE | AA7 | MGTXRXP0_112 | NA | 112 | GTX
W8 | MGTPRXP1_112 | NA | 112 | GTP | FALSE | W8 | MGTXRXP1_112 | NA | 112 | GTX
AA9 | MGTPRXP2_112 | NA | 112 | GTP | FALSE | AA9 | MGTXRXP2_112 | NA | 112 | GTX
W6 | MGTPRXP3_112 | NA | 112 | GTP | FALSE | W6 | MGTXRXP3_112 | NA | 112 | GTX
AB3 | MGTPTXN0_112 | NA | 112 | GTP | FALSE | AB3 | MGTXTXN0_112 | NA | 112 | GTX
Y4 | MGTPTXN1_112 | NA | 112 | GTP | FALSE | Y4 | MGTXTXN1_112 | NA | 112 | GTX
AB5 | MGTPTXN2_112 | NA | 112 | GTP | FALSE | AB5 | MGTXTXN2_112 | NA | 112 | GTX
Y2 | MGTPTXN3_112 | NA | 112 | GTP | FALSE | Y2 | MGTXTXN3_112 | NA | 112 | GTX
AA3 | MGTPTXP0_112 | NA | 112 | GTP | FALSE | AA3 | MGTXTXP0_112 | NA | 112 | GTX
W4 | MGTPTXP1_112 | NA | 112 | GTP | FALSE | W4 | MGTXTXP1_112 | NA | 112 | GTX
AA5 | MGTPTXP2_112 | NA | 112 | GTP | FALSE | AA5 | MGTXTXP2_112 | NA | 112 | GTX
W2 | MGTPTXP3_112 | NA | 112 | GTP | FALSE | W2 | MGTXTXP3_112 | NA | 112 | GTX
K8 | IO_L1N_T0_34 | 0 | 34 | HR | TRUE | K8 | IO_L1N_T0_34 | 0 | 34 | HP
J8 | IO_L1P_T0_34 | 0 | 34 | HR | TRUE | J8 | IO_L1P_T0_34 | 0 | 34 | HP
J6 | IO_L2N_T0_34 | 0 | 34 | HR | TRUE | J6 | IO_L2N_T0_34 | 0 | 34 | HP
J7 | IO_L2P_T0_34 | 0 | 34 | HR | TRUE | J7 | IO_L2P_T0_34 | 0 | 34 | HP
L7 | IO_L3N_T0_DQS_34 | 0 | 34 | HR | TRUE | L7 | IO_L3N_T0_DQS_34 | 0 | 34 | HP
K7 | IO_L3P_T0_DQS_PUDC_B_34 | 0 | 34 | HR | TRUE | K7 | IO_L3P_T0_DQS_PUDC_B_34 | 0 | 34 | HP
M6 | IO_L4N_T0_34 | 0 | 34 | HR | TRUE | M6 | IO_L4N_T0_34 | 0 | 34 | HP
L6 | IO_L4P_T0_34 | 0 | 34 | HR | TRUE | L6 | IO_L4P_T0_34 | 0 | 34 | HP
P8 | IO_L5N_T0_34 | 0 | 34 | HR | TRUE | P8 | IO_L5N_T0_34 | 0 | 34 | HP
N8 | IO_L5P_T0_34 | 0 | 34 | HR | TRUE | N8 | IO_L5P_T0_34 | 0 | 34 | HP
M7 | IO_L6N_T0_VREF_34 | 0 | 34 | HR | TRUE | M7 | IO_L6N_T0_VREF_34 | 0 | 34 | HP
M8 | IO_L6P_T0_34 | 0 | 34 | HR | TRUE | M8 | IO_L6P_T0_34 | 0 | 34 | HP
L1 | IO_L10N_T1_34 | 1 | 34 | HR | TRUE | L1 | IO_L10N_T1_34 | 1 | 34 | HP
L2 | IO_L10P_T1_34 | 1 | 34 | HR | TRUE | L2 | IO_L10P_T1_34 | 1 | 34 | HP
K3 | IO_L11N_T1_SRCC_34 | 1 | 34 | HR | TRUE | K3 | IO_L11N_T1_SRCC_34 | 1 | 34 | HP
K4 | IO_L11P_T1_SRCC_34 | 1 | 34 | HR | TRUE | K4 | IO_L11P_T1_SRCC_34 | 1 | 34 | HP
L4 | IO_L12N_T1_MRCC_34 | 1 | 34 | HR | TRUE | L4 | IO_L12N_T1_MRCC_34 | 1 | 34 | HP
L5 | IO_L12P_T1_MRCC_34 | 1 | 34 | HR | TRUE | L5 | IO_L12P_T1_MRCC_34 | 1 | 34 | HP
K5 | IO_L7N_T1_34 | 1 | 34 | HR | TRUE | K5 | IO_L7N_T1_34 | 1 | 34 | HP
J5 | IO_L7P_T1_34 | 1 | 34 | HR | TRUE | J5 | IO_L7P_T1_34 | 1 | 34 | HP
J1 | IO_L8N_T1_34 | 1 | 34 | HR | TRUE | J1 | IO_L8N_T1_34 | 1 | 34 | HP
J2 | IO_L8P_T1_34 | 1 | 34 | HR | TRUE | J2 | IO_L8P_T1_34 | 1 | 34 | HP
K2 | IO_L9N_T1_DQS_34 | 1 | 34 | HR | TRUE | K2 | IO_L9N_T1_DQS_34 | 1 | 34 | HP
J3 | IO_L9P_T1_DQS_34 | 1 | 34 | HR | TRUE | J3 | IO_L9P_T1_DQS_34 | 1 | 34 | HP
T1 | IO_L13N_T2_MRCC_34 | 2 | 34 | HR | TRUE | T1 | IO_L13N_T2_MRCC_34 | 2 | 34 | HP
T2 | IO_L13P_T2_MRCC_34 | 2 | 34 | HR | TRUE | T2 | IO_L13P_T2_MRCC_34 | 2 | 34 | HP
U1 | IO_L14N_T2_SRCC_34 | 2 | 34 | HR | TRUE | U1 | IO_L14N_T2_SRCC_34 | 2 | 34 | HP
U2 | IO_L14P_T2_SRCC_34 | 2 | 34 | HR | TRUE | U2 | IO_L14P_T2_SRCC_34 | 2 | 34 | HP
M1 | IO_L15N_T2_DQS_34 | 2 | 34 | HR | TRUE | M1 | IO_L15N_T2_DQS_34 | 2 | 34 | HP
M2 | IO_L15P_T2_DQS_34 | 2 | 34 | HR | TRUE | M2 | IO_L15P_T2_DQS_34 | 2 | 34 | HP
P1 | IO_L16N_T2_34 | 2 | 34 | HR | TRUE | P1 | IO_L16N_T2_34 | 2 | 34 | HP
N1 | IO_L16P_T2_34 | 2 | 34 | HR | TRUE | N1 | IO_L16P_T2_34 | 2 | 34 | HP
R2 | IO_L17N_T2_34 | 2 | 34 | HR | TRUE | R2 | IO_L17N_T2_34 | 2 | 34 | HP
R3 | IO_L17P_T2_34 | 2 | 34 | HR | TRUE | R3 | IO_L17P_T2_34 | 2 | 34 | HP
P2 | IO_L18N_T2_34 | 2 | 34 | HR | TRUE | P2 | IO_L18N_T2_34 | 2 | 34 | HP
P3 | IO_L18P_T2_34 | 2 | 34 | HR | TRUE | P3 | IO_L18P_T2_34 | 2 | 34 | HP
N5 | IO_L19N_T3_VREF_34 | 3 | 34 | HR | TRUE | N5 | IO_L19N_T3_VREF_34 | 3 | 34 | HP
N6 | IO_L19P_T3_34 | 3 | 34 | HR | TRUE | N6 | IO_L19P_T3_34 | 3 | 34 | HP
P5 | IO_L20N_T3_34 | 3 | 34 | HR | TRUE | P5 | IO_L20N_T3_34 | 3 | 34 | HP
P6 | IO_L20P_T3_34 | 3 | 34 | HR | TRUE | P6 | IO_L20P_T3_34 | 3 | 34 | HP
N3 | IO_L21N_T3_DQS_34 | 3 | 34 | HR | TRUE | N3 | IO_L21N_T3_DQS_34 | 3 | 34 | HP
N4 | IO_L21P_T3_DQS_34 | 3 | 34 | HR | TRUE | N4 | IO_L21P_T3_DQS_34 | 3 | 34 | HP
M3 | IO_L22N_T3_34 | 3 | 34 | HR | TRUE | M3 | IO_L22N_T3_34 | 3 | 34 | HP
M4 | IO_L22P_T3_34 | 3 | 34 | HR | TRUE | M4 | IO_L22P_T3_34 | 3 | 34 | HP
R4 | IO_L23N_T3_34 | 3 | 34 | HR | TRUE | R4 | IO_L23N_T3_34 | 3 | 34 | HP
R5 | IO_L23P_T3_34 | 3 | 34 | HR | TRUE | R5 | IO_L23P_T3_34 | 3 | 34 | HP
R7 | IO_L24N_T3_34 | 3 | 34 | HR | TRUE | R7 | IO_L24N_T3_34 | 3 | 34 | HP
P7 | IO_L24P_T3_34 | 3 | 34 | HR | TRUE | P7 | IO_L24P_T3_34 | 3 | 34 | HP
H8 | IO_0_34 | NA | 34 | HR | FALSE | H8 | IO_0_VRN_34 | NA | 34 | HP
R8 | IO_25_34 | NA | 34 | HR | FALSE | R8 | IO_25_VRP_34 | NA | 34 | HP
E7 | IO_L1N_T0_AD0N_35 | 0 | 35 | HR | TRUE | E7 | IO_L1N_T0_AD0N_35 | 0 | 35 | HP
F7 | IO_L1P_T0_AD0P_35 | 0 | 35 | HR | TRUE | F7 | IO_L1P_T0_AD0P_35 | 0 | 35 | HP
D6 | IO_L2N_T0_AD8N_35 | 0 | 35 | HR | TRUE | D6 | IO_L2N_T0_AD8N_35 | 0 | 35 | HP
D7 | IO_L2P_T0_AD8P_35 | 0 | 35 | HR | TRUE | D7 | IO_L2P_T0_AD8P_35 | 0 | 35 | HP
D8 | IO_L3N_T0_DQS_AD1N_35 | 0 | 35 | HR | TRUE | D8 | IO_L3N_T0_DQS_AD1N_35 | 0 | 35 | HP
E8 | IO_L3P_T0_DQS_AD1P_35 | 0 | 35 | HR | TRUE | E8 | IO_L3P_T0_DQS_AD1P_35 | 0 | 35 | HP
G7 | IO_L4N_T0_35 | 0 | 35 | HR | TRUE | G7 | IO_L4N_T0_35 | 0 | 35 | HP
G8 | IO_L4P_T0_35 | 0 | 35 | HR | TRUE | G8 | IO_L4P_T0_35 | 0 | 35 | HP
E5 | IO_L5N_T0_AD9N_35 | 0 | 35 | HR | TRUE | E5 | IO_L5N_T0_AD9N_35 | 0 | 35 | HP
F5 | IO_L5P_T0_AD9P_35 | 0 | 35 | HR | TRUE | F5 | IO_L5P_T0_AD9P_35 | 0 | 35 | HP
F6 | IO_L6N_T0_VREF_35 | 0 | 35 | HR | TRUE | F6 | IO_L6N_T0_VREF_35 | 0 | 35 | HP
G6 | IO_L6P_T0_35 | 0 | 35 | HR | TRUE | G6 | IO_L6P_T0_35 | 0 | 35 | HP
A4 | IO_L10N_T1_AD11N_35 | 1 | 35 | HR | TRUE | A4 | IO_L10N_T1_AD11N_35 | 1 | 35 | HP
A5 | IO_L10P_T1_AD11P_35 | 1 | 35 | HR | TRUE | A5 | IO_L10P_T1_AD11P_35 | 1 | 35 | HP
C5 | IO_L11N_T1_SRCC_35 | 1 | 35 | HR | TRUE | C5 | IO_L11N_T1_SRCC_35 | 1 | 35 | HP
C6 | IO_L11P_T1_SRCC_35 | 1 | 35 | HR | TRUE | C6 | IO_L11P_T1_SRCC_35 | 1 | 35 | HP
C4 | IO_L12N_T1_MRCC_35 | 1 | 35 | HR | TRUE | C4 | IO_L12N_T1_MRCC_35 | 1 | 35 | HP
D5 | IO_L12P_T1_MRCC_35 | 1 | 35 | HR | TRUE | D5 | IO_L12P_T1_MRCC_35 | 1 | 35 | HP
B8 | IO_L7N_T1_AD2N_35 | 1 | 35 | HR | TRUE | B8 | IO_L7N_T1_AD2N_35 | 1 | 35 | HP
C8 | IO_L7P_T1_AD2P_35 | 1 | 35 | HR | TRUE | C8 | IO_L7P_T1_AD2P_35 | 1 | 35 | HP
B6 | IO_L8N_T1_AD10N_35 | 1 | 35 | HR | TRUE | B6 | IO_L8N_T1_AD10N_35 | 1 | 35 | HP
B7 | IO_L8P_T1_AD10P_35 | 1 | 35 | HR | TRUE | B7 | IO_L8P_T1_AD10P_35 | 1 | 35 | HP
A6 | IO_L9N_T1_DQS_AD3N_35 | 1 | 35 | HR | TRUE | A6 | IO_L9N_T1_DQS_AD3N_35 | 1 | 35 | HP
A7 | IO_L9P_T1_DQS_AD3P_35 | 1 | 35 | HR | TRUE | A7 | IO_L9P_T1_DQS_AD3P_35 | 1 | 35 | HP
B3 | IO_L13N_T2_MRCC_35 | 2 | 35 | HR | TRUE | B3 | IO_L13N_T2_MRCC_35 | 2 | 35 | HP
B4 | IO_L13P_T2_MRCC_35 | 2 | 35 | HR | TRUE | B4 | IO_L13P_T2_MRCC_35 | 2 | 35 | HP
C3 | IO_L14N_T2_AD4N_SRCC_35 | 2 | 35 | HR | TRUE | C3 | IO_L14N_T2_AD4N_SRCC_35 | 2 | 35 | HP
D3 | IO_L14P_T2_AD4P_SRCC_35 | 2 | 35 | HR | TRUE | D3 | IO_L14P_T2_AD4P_SRCC_35 | 2 | 35 | HP
A1 | IO_L15N_T2_DQS_AD12N_35 | 2 | 35 | HR | TRUE | A1 | IO_L15N_T2_DQS_AD12N_35 | 2 | 35 | HP
A2 | IO_L15P_T2_DQS_AD12P_35 | 2 | 35 | HR | TRUE | A2 | IO_L15P_T2_DQS_AD12P_35 | 2 | 35 | HP
C1 | IO_L16N_T2_35 | 2 | 35 | HR | TRUE | C1 | IO_L16N_T2_35 | 2 | 35 | HP
D1 | IO_L16P_T2_35 | 2 | 35 | HR | TRUE | D1 | IO_L16P_T2_35 | 2 | 35 | HP
D2 | IO_L17N_T2_AD5N_35 | 2 | 35 | HR | TRUE | D2 | IO_L17N_T2_AD5N_35 | 2 | 35 | HP
E2 | IO_L17P_T2_AD5P_35 | 2 | 35 | HR | TRUE | E2 | IO_L17P_T2_AD5P_35 | 2 | 35 | HP
B1 | IO_L18N_T2_AD13N_35 | 2 | 35 | HR | TRUE | B1 | IO_L18N_T2_AD13N_35 | 2 | 35 | HP
B2 | IO_L18P_T2_AD13P_35 | 2 | 35 | HR | TRUE | B2 | IO_L18P_T2_AD13P_35 | 2 | 35 | HP
H3 | IO_L19N_T3_VREF_35 | 3 | 35 | HR | TRUE | H3 | IO_L19N_T3_VREF_35 | 3 | 35 | HP
H4 | IO_L19P_T3_35 | 3 | 35 | HR | TRUE | H4 | IO_L19P_T3_35 | 3 | 35 | HP
F4 | IO_L20N_T3_AD6N_35 | 3 | 35 | HR | TRUE | F4 | IO_L20N_T3_AD6N_35 | 3 | 35 | HP
G4 | IO_L20P_T3_AD6P_35 | 3 | 35 | HR | TRUE | G4 | IO_L20P_T3_AD6P_35 | 3 | 35 | HP
E3 | IO_L21N_T3_DQS_AD14N_35 | 3 | 35 | HR | TRUE | E3 | IO_L21N_T3_DQS_AD14N_35 | 3 | 35 | HP
E4 | IO_L21P_T3_DQS_AD14P_35 | 3 | 35 | HR | TRUE | E4 | IO_L21P_T3_DQS_AD14P_35 | 3 | 35 | HP
G2 | IO_L22N_T3_AD7N_35 | 3 | 35 | HR | TRUE | G2 | IO_L22N_T3_AD7N_35 | 3 | 35 | HP
G3 | IO_L22P_T3_AD7P_35 | 3 | 35 | HR | TRUE | G3 | IO_L22P_T3_AD7P_35 | 3 | 35 | HP
F1 | IO_L23N_T3_35 | 3 | 35 | HR | TRUE | F1 | IO_L23N_T3_35 | 3 | 35 | HP
F2 | IO_L23P_T3_35 | 3 | 35 | HR | TRUE | F2 | IO_L23P_T3_35 | 3 | 35 | HP
G1 | IO_L24N_T3_AD15N_35 | 3 | 35 | HR | TRUE | G1 | IO_L24N_T3_AD15N_35 | 3 | 35 | HP
H1 | IO_L24P_T3_AD15P_35 | 3 | 35 | HR | TRUE | H1 | IO_L24P_T3_AD15P_35 | 3 | 35 | HP
H6 | IO_0_35 | NA | 35 | HR | FALSE | H6 | IO_0_VRN_35 | NA | 35 | HP
H5 | IO_25_35 | NA | 35 | HR | FALSE | H5 | IO_25_VRP_35 | NA | 35 | HP
V14 | IO_L1N_T0_13 | 0 | 13 | HR | TRUE | V14 | IO_L1N_T0_13 | 0 | 13 | HR
V13 | IO_L1P_T0_13 | 0 | 13 | HR | TRUE | V13 | IO_L1P_T0_13 | 0 | 13 | HR
W15 | IO_L2N_T0_13 | 0 | 13 | HR | TRUE | W15 | IO_L2N_T0_13 | 0 | 13 | HR
V15 | IO_L2P_T0_13 | 0 | 13 | HR | TRUE | V15 | IO_L2P_T0_13 | 0 | 13 | HR
W13 | IO_L3N_T0_DQS_13 | 0 | 13 | HR | TRUE | W13 | IO_L3N_T0_DQS_13 | 0 | 13 | HR
W12 | IO_L3P_T0_DQS_13 | 0 | 13 | HR | TRUE | W12 | IO_L3P_T0_DQS_13 | 0 | 13 | HR
W11 | IO_L4N_T0_13 | 0 | 13 | HR | TRUE | W11 | IO_L4N_T0_13 | 0 | 13 | HR
V11 | IO_L4P_T0_13 | 0 | 13 | HR | TRUE | V11 | IO_L4P_T0_13 | 0 | 13 | HR
U12 | IO_L5N_T0_13 | 0 | 13 | HR | TRUE | U12 | IO_L5N_T0_13 | 0 | 13 | HR
U11 | IO_L5P_T0_13 | 0 | 13 | HR | TRUE | U11 | IO_L5P_T0_13 | 0 | 13 | HR
U14 | IO_L6N_T0_VREF_13 | 0 | 13 | HR | TRUE | U14 | IO_L6N_T0_VREF_13 | 0 | 13 | HR
U13 | IO_L6P_T0_13 | 0 | 13 | HR | TRUE | U13 | IO_L6P_T0_13 | 0 | 13 | HR
Y13 | IO_L10N_T1_13 | 1 | 13 | HR | TRUE | Y13 | IO_L10N_T1_13 | 1 | 13 | HR
Y12 | IO_L10P_T1_13 | 1 | 13 | HR | TRUE | Y12 | IO_L10P_T1_13 | 1 | 13 | HR
AA15 | IO_L11N_T1_SRCC_13 | 1 | 13 | HR | TRUE | AA15 | IO_L11N_T1_SRCC_13 | 1 | 13 | HR
AA14 | IO_L11P_T1_SRCC_13 | 1 | 13 | HR | TRUE | AA14 | IO_L11P_T1_SRCC_13 | 1 | 13 | HR
Y15 | IO_L12N_T1_MRCC_13 | 1 | 13 | HR | TRUE | Y15 | IO_L12N_T1_MRCC_13 | 1 | 13 | HR
Y14 | IO_L12P_T1_MRCC_13 | 1 | 13 | HR | TRUE | Y14 | IO_L12P_T1_MRCC_13 | 1 | 13 | HR
AB11 | IO_L7N_T1_13 | 1 | 13 | HR | TRUE | AB11 | IO_L7N_T1_13 | 1 | 13 | HR
AA11 | IO_L7P_T1_13 | 1 | 13 | HR | TRUE | AA11 | IO_L7P_T1_13 | 1 | 13 | HR
AB12 | IO_L8N_T1_13 | 1 | 13 | HR | TRUE | AB12 | IO_L8N_T1_13 | 1 | 13 | HR
AA12 | IO_L8P_T1_13 | 1 | 13 | HR | TRUE | AA12 | IO_L8P_T1_13 | 1 | 13 | HR
AB14 | IO_L9N_T1_DQS_13 | 1 | 13 | HR | TRUE | AB14 | IO_L9N_T1_DQS_13 | 1 | 13 | HR
AB13 | IO_L9P_T1_DQS_13 | 1 | 13 | HR | TRUE | AB13 | IO_L9P_T1_DQS_13 | 1 | 13 | HR
Y19 | IO_L13N_T2_MRCC_13 | 2 | 13 | HR | TRUE | Y19 | IO_L13N_T2_MRCC_13 | 2 | 13 | HR
Y18 | IO_L13P_T2_MRCC_13 | 2 | 13 | HR | TRUE | Y18 | IO_L13P_T2_MRCC_13 | 2 | 13 | HR
AA17 | IO_L14N_T2_SRCC_13 | 2 | 13 | HR | TRUE | AA17 | IO_L14N_T2_SRCC_13 | 2 | 13 | HR
AA16 | IO_L14P_T2_SRCC_13 | 2 | 13 | HR | TRUE | AA16 | IO_L14P_T2_SRCC_13 | 2 | 13 | HR
AB22 | IO_L15N_T2_DQS_13 | 2 | 13 | HR | TRUE | AB22 | IO_L15N_T2_DQS_13 | 2 | 13 | HR
AB21 | IO_L15P_T2_DQS_13 | 2 | 13 | HR | TRUE | AB21 | IO_L15P_T2_DQS_13 | 2 | 13 | HR
AB19 | IO_L16N_T2_13 | 2 | 13 | HR | TRUE | AB19 | IO_L16N_T2_13 | 2 | 13 | HR
AB18 | IO_L16P_T2_13 | 2 | 13 | HR | TRUE | AB18 | IO_L16P_T2_13 | 2 | 13 | HR
AB17 | IO_L17N_T2_13 | 2 | 13 | HR | TRUE | AB17 | IO_L17N_T2_13 | 2 | 13 | HR
AB16 | IO_L17P_T2_13 | 2 | 13 | HR | TRUE | AB16 | IO_L17P_T2_13 | 2 | 13 | HR
AA20 | IO_L18N_T2_13 | 2 | 13 | HR | TRUE | AA20 | IO_L18N_T2_13 | 2 | 13 | HR
AA19 | IO_L18P_T2_13 | 2 | 13 | HR | TRUE | AA19 | IO_L18P_T2_13 | 2 | 13 | HR
T17 | IO_L19N_T3_VREF_13 | 3 | 13 | HR | TRUE | T17 | IO_L19N_T3_VREF_13 | 3 | 13 | HR
R17 | IO_L19P_T3_13 | 3 | 13 | HR | TRUE | R17 | IO_L19P_T3_13 | 3 | 13 | HR
V19 | IO_L20N_T3_13 | 3 | 13 | HR | TRUE | V19 | IO_L20N_T3_13 | 3 | 13 | HR
U19 | IO_L20P_T3_13 | 3 | 13 | HR | TRUE | U19 | IO_L20P_T3_13 | 3 | 13 | HR
W18 | IO_L21N_T3_DQS_13 | 3 | 13 | HR | TRUE | W18 | IO_L21N_T3_DQS_13 | 3 | 13 | HR
V18 | IO_L21P_T3_DQS_13 | 3 | 13 | HR | TRUE | V18 | IO_L21P_T3_DQS_13 | 3 | 13 | HR
U18 | IO_L22N_T3_13 | 3 | 13 | HR | TRUE | U18 | IO_L22N_T3_13 | 3 | 13 | HR
U17 | IO_L22P_T3_13 | 3 | 13 | HR | TRUE | U17 | IO_L22P_T3_13 | 3 | 13 | HR
W16 | IO_L23N_T3_13 | 3 | 13 | HR | TRUE | W16 | IO_L23N_T3_13 | 3 | 13 | HR
V16 | IO_L23P_T3_13 | 3 | 13 | HR | TRUE | V16 | IO_L23P_T3_13 | 3 | 13 | HR
Y17 | IO_L24N_T3_13 | 3 | 13 | HR | TRUE | Y17 | IO_L24N_T3_13 | 3 | 13 | HR
W17 | IO_L24P_T3_13 | 3 | 13 | HR | TRUE | W17 | IO_L24P_T3_13 | 3 | 13 | HR
T16 | IO_0_13 | NA | 13 | HR | TRUE | T16 | IO_0_13 | NA | 13 | HR
U16 | IO_25_13 | NA | 13 | HR | TRUE | U16 | IO_25_13 | NA | 13 | HR
F16 | PS_CLK_500 | NA | 500 | MIO | TRUE | F16 | PS_CLK_500 | NA | 500 | MIO
G17 | PS_MIO0_500 | NA | 500 | MIO | TRUE | G17 | PS_MIO0_500 | NA | 500 | MIO
A22 | PS_MIO1_500 | NA | 500 | MIO | TRUE | A22 | PS_MIO1_500 | NA | 500 | MIO
G16 | PS_MIO10_500 | NA | 500 | MIO | TRUE | G16 | PS_MIO10_500 | NA | 500 | MIO
B19 | PS_MIO11_500 | NA | 500 | MIO | TRUE | B19 | PS_MIO11_500 | NA | 500 | MIO
C18 | PS_MIO12_500 | NA | 500 | MIO | TRUE | C18 | PS_MIO12_500 | NA | 500 | MIO
A17 | PS_MIO13_500 | NA | 500 | MIO | TRUE | A17 | PS_MIO13_500 | NA | 500 | MIO
B17 | PS_MIO14_500 | NA | 500 | MIO | TRUE | B17 | PS_MIO14_500 | NA | 500 | MIO
E17 | PS_MIO15_500 | NA | 500 | MIO | TRUE | E17 | PS_MIO15_500 | NA | 500 | MIO
A21 | PS_MIO2_500 | NA | 500 | MIO | TRUE | A21 | PS_MIO2_500 | NA | 500 | MIO
F17 | PS_MIO3_500 | NA | 500 | MIO | TRUE | F17 | PS_MIO3_500 | NA | 500 | MIO
E19 | PS_MIO4_500 | NA | 500 | MIO | TRUE | E19 | PS_MIO4_500 | NA | 500 | MIO
A20 | PS_MIO5_500 | NA | 500 | MIO | TRUE | A20 | PS_MIO5_500 | NA | 500 | MIO
A19 | PS_MIO6_500 | NA | 500 | MIO | TRUE | A19 | PS_MIO6_500 | NA | 500 | MIO
D18 | PS_MIO7_500 | NA | 500 | MIO | TRUE | D18 | PS_MIO7_500 | NA | 500 | MIO
E18 | PS_MIO8_500 | NA | 500 | MIO | TRUE | E18 | PS_MIO8_500 | NA | 500 | MIO
C19 | PS_MIO9_500 | NA | 500 | MIO | TRUE | C19 | PS_MIO9_500 | NA | 500 | MIO
B18 | PS_POR_B_500 | NA | 500 | MIO | TRUE | B18 | PS_POR_B_500 | NA | 500 | MIO
F15 | PS_MIO_VREF_501 | NA | 501 | MIO | TRUE | F15 | PS_MIO_VREF_501 | NA | 501 | MIO
D17 | PS_MIO16_501 | NA | 501 | MIO | TRUE | D17 | PS_MIO16_501 | NA | 501 | MIO
E14 | PS_MIO17_501 | NA | 501 | MIO | TRUE | E14 | PS_MIO17_501 | NA | 501 | MIO
A16 | PS_MIO18_501 | NA | 501 | MIO | TRUE | A16 | PS_MIO18_501 | NA | 501 | MIO
E13 | PS_MIO19_501 | NA | 501 | MIO | TRUE | E13 | PS_MIO19_501 | NA | 501 | MIO
A15 | PS_MIO20_501 | NA | 501 | MIO | TRUE | A15 | PS_MIO20_501 | NA | 501 | MIO
F12 | PS_MIO21_501 | NA | 501 | MIO | TRUE | F12 | PS_MIO21_501 | NA | 501 | MIO
A9 | PS_MIO22_501 | NA | 501 | MIO | TRUE | A9 | PS_MIO22_501 | NA | 501 | MIO
E12 | PS_MIO23_501 | NA | 501 | MIO | TRUE | E12 | PS_MIO23_501 | NA | 501 | MIO
B16 | PS_MIO24_501 | NA | 501 | MIO | TRUE | B16 | PS_MIO24_501 | NA | 501 | MIO
F11 | PS_MIO25_501 | NA | 501 | MIO | TRUE | F11 | PS_MIO25_501 | NA | 501 | MIO
A10 | PS_MIO26_501 | NA | 501 | MIO | TRUE | A10 | PS_MIO26_501 | NA | 501 | MIO
D16 | PS_MIO27_501 | NA | 501 | MIO | TRUE | D16 | PS_MIO27_501 | NA | 501 | MIO
A11 | PS_MIO28_501 | NA | 501 | MIO | TRUE | A11 | PS_MIO28_501 | NA | 501 | MIO
E15 | PS_MIO29_501 | NA | 501 | MIO | TRUE | E15 | PS_MIO29_501 | NA | 501 | MIO
A12 | PS_MIO30_501 | NA | 501 | MIO | TRUE | A12 | PS_MIO30_501 | NA | 501 | MIO
F14 | PS_MIO31_501 | NA | 501 | MIO | TRUE | F14 | PS_MIO31_501 | NA | 501 | MIO
C16 | PS_MIO32_501 | NA | 501 | MIO | TRUE | C16 | PS_MIO32_501 | NA | 501 | MIO
G11 | PS_MIO33_501 | NA | 501 | MIO | TRUE | G11 | PS_MIO33_501 | NA | 501 | MIO
B11 | PS_MIO34_501 | NA | 501 | MIO | TRUE | B11 | PS_MIO34_501 | NA | 501 | MIO
F9 | PS_MIO35_501 | NA | 501 | MIO | TRUE | F9 | PS_MIO35_501 | NA | 501 | MIO
A14 | PS_MIO36_501 | NA | 501 | MIO | TRUE | A14 | PS_MIO36_501 | NA | 501 | MIO
B9 | PS_MIO37_501 | NA | 501 | MIO | TRUE | B9 | PS_MIO37_501 | NA | 501 | MIO
F10 | PS_MIO38_501 | NA | 501 | MIO | TRUE | F10 | PS_MIO38_501 | NA | 501 | MIO
C10 | PS_MIO39_501 | NA | 501 | MIO | TRUE | C10 | PS_MIO39_501 | NA | 501 | MIO
E9 | PS_MIO40_501 | NA | 501 | MIO | TRUE | E9 | PS_MIO40_501 | NA | 501 | MIO
C15 | PS_MIO41_501 | NA | 501 | MIO | TRUE | C15 | PS_MIO41_501 | NA | 501 | MIO
D15 | PS_MIO42_501 | NA | 501 | MIO | TRUE | D15 | PS_MIO42_501 | NA | 501 | MIO
B12 | PS_MIO43_501 | NA | 501 | MIO | TRUE | B12 | PS_MIO43_501 | NA | 501 | MIO
E10 | PS_MIO44_501 | NA | 501 | MIO | TRUE | E10 | PS_MIO44_501 | NA | 501 | MIO
B14 | PS_MIO45_501 | NA | 501 | MIO | TRUE | B14 | PS_MIO45_501 | NA | 501 | MIO
D11 | PS_MIO46_501 | NA | 501 | MIO | TRUE | D11 | PS_MIO46_501 | NA | 501 | MIO
B13 | PS_MIO47_501 | NA | 501 | MIO | TRUE | B13 | PS_MIO47_501 | NA | 501 | MIO
D12 | PS_MIO48_501 | NA | 501 | MIO | TRUE | D12 | PS_MIO48_501 | NA | 501 | MIO
C9 | PS_MIO49_501 | NA | 501 | MIO | TRUE | C9 | PS_MIO49_501 | NA | 501 | MIO
D10 | PS_MIO50_501 | NA | 501 | MIO | TRUE | D10 | PS_MIO50_501 | NA | 501 | MIO
C13 | PS_MIO51_501 | NA | 501 | MIO | TRUE | C13 | PS_MIO51_501 | NA | 501 | MIO
D13 | PS_MIO52_501 | NA | 501 | MIO | TRUE | D13 | PS_MIO52_501 | NA | 501 | MIO
C11 | PS_MIO53_501 | NA | 501 | MIO | TRUE | C11 | PS_MIO53_501 | NA | 501 | MIO
C14 | PS_SRST_B_501 | NA | 501 | MIO | TRUE | C14 | PS_SRST_B_501 | NA | 501 | MIO
N13 | VCCAUX | NA | NA | NA | TRUE | N13 | VCCAUX | NA | NA | PWR_CORE
P12 | VCCAUX | NA | NA | NA | TRUE | P12 | VCCAUX | NA | NA | PWR_CORE
R13 | VCCAUX | NA | NA | NA | TRUE | R13 | VCCAUX | NA | NA | PWR_CORE
T12 | VCCAUX | NA | NA | NA | TRUE | T12 | VCCAUX | NA | NA | PWR_CORE
H12 | VCCBRAM | NA | NA | NA | TRUE | H12 | VCCBRAM | NA | NA | PWR_CORE
J13 | VCCBRAM | NA | NA | NA | TRUE | J13 | VCCBRAM | NA | NA | PWR_CORE
J11 | VCCINT | NA | NA | NA | TRUE | J11 | VCCINT | NA | NA | PWR_CORE
J9 | VCCINT | NA | NA | NA | TRUE | J9 | VCCINT | NA | NA | PWR_CORE
K10 | VCCINT | NA | NA | NA | TRUE | K10 | VCCINT | NA | NA | PWR_CORE
L9 | VCCINT | NA | NA | NA | TRUE | L9 | VCCINT | NA | NA | PWR_CORE
M10 | VCCINT | NA | NA | NA | TRUE | M10 | VCCINT | NA | NA | PWR_CORE
N9 | VCCINT | NA | NA | NA | TRUE | N9 | VCCINT | NA | NA | PWR_CORE
P10 | VCCINT | NA | NA | NA | TRUE | P10 | VCCINT | NA | NA | PWR_CORE
R9 | VCCINT | NA | NA | NA | TRUE | R9 | VCCINT | NA | NA | PWR_CORE
K14 | VCCPAUX | NA | NA | NA | TRUE | K14 | VCCPAUX | NA | NA | PWR_CORE
L13 | VCCPAUX | NA | NA | NA | TRUE | L13 | VCCPAUX | NA | NA | PWR_CORE
M14 | VCCPAUX | NA | NA | NA | TRUE | M14 | VCCPAUX | NA | NA | PWR_CORE
P14 | VCCPAUX | NA | NA | NA | TRUE | P14 | VCCPAUX | NA | NA | PWR_CORE
G15 | VCCPINT | NA | NA | NA | TRUE | G15 | VCCPINT | NA | NA | PWR_CORE
H14 | VCCPINT | NA | NA | NA | TRUE | H14 | VCCPINT | NA | NA | PWR_CORE
J15 | VCCPINT | NA | NA | NA | TRUE | J15 | VCCPINT | NA | NA | PWR_CORE
L15 | VCCPINT | NA | NA | NA | TRUE | L15 | VCCPINT | NA | NA | PWR_CORE
N15 | VCCPINT | NA | NA | NA | TRUE | N15 | VCCPINT | NA | NA | PWR_CORE
R15 | VCCPINT | NA | NA | NA | TRUE | R15 | VCCPINT | NA | NA | PWR_CORE
G13 | VCCPLL | NA | NA | NA | TRUE | G13 | VCCPLL | NA | NA | PWR_CORE
E21 | VCCO_DDR_502 | NA | NA | NA | TRUE | E21 | VCCO_DDR_502 | NA | 502 | PWR_DDR
F18 | VCCO_DDR_502 | NA | NA | NA | TRUE | F18 | VCCO_DDR_502 | NA | 502 | PWR_DDR
H22 | VCCO_DDR_502 | NA | NA | NA | TRUE | H22 | VCCO_DDR_502 | NA | 502 | PWR_DDR
J19 | VCCO_DDR_502 | NA | NA | NA | TRUE | J19 | VCCO_DDR_502 | NA | 502 | PWR_DDR
K16 | VCCO_DDR_502 | NA | NA | NA | TRUE | K16 | VCCO_DDR_502 | NA | 502 | PWR_DDR
M20 | VCCO_DDR_502 | NA | NA | NA | TRUE | M20 | VCCO_DDR_502 | NA | 502 | PWR_DDR
N17 | VCCO_DDR_502 | NA | NA | NA | TRUE | N17 | VCCO_DDR_502 | NA | 502 | PWR_DDR
R21 | VCCO_DDR_502 | NA | NA | NA | TRUE | R21 | VCCO_DDR_502 | NA | 502 | PWR_DDR
V22 | VCCO_DDR_502 | NA | NA | NA | TRUE | V22 | VCCO_DDR_502 | NA | 502 | PWR_DDR
A18 | GND | NA | NA | NA | TRUE | A18 | GND | NA | NA | PWR_GND
A8 | GND | NA | NA | NA | TRUE | A8 | GND | NA | NA | PWR_GND
AA1 | GND | NA | NA | NA | TRUE | AA1 | GND | NA | NA | PWR_GND
AA10 | GND | NA | NA | NA | TRUE | AA10 | GND | NA | NA | PWR_GND
AA18 | GND | NA | NA | NA | TRUE | AA18 | GND | NA | NA | PWR_GND
AA6 | GND | NA | NA | NA | TRUE | AA6 | GND | NA | NA | PWR_GND
AB10 | GND | NA | NA | NA | TRUE | AB10 | GND | NA | NA | PWR_GND
AB15 | GND | NA | NA | NA | TRUE | AB15 | GND | NA | NA | PWR_GND
AB2 | GND | NA | NA | NA | TRUE | AB2 | GND | NA | NA | PWR_GND
AB4 | GND | NA | NA | NA | TRUE | AB4 | GND | NA | NA | PWR_GND
AB8 | GND | NA | NA | NA | TRUE | AB8 | GND | NA | NA | PWR_GND
B15 | GND | NA | NA | NA | TRUE | B15 | GND | NA | NA | PWR_GND
B5 | GND | NA | NA | NA | TRUE | B5 | GND | NA | NA | PWR_GND
C12 | GND | NA | NA | NA | TRUE | C12 | GND | NA | NA | PWR_GND
C2 | GND | NA | NA | NA | TRUE | C2 | GND | NA | NA | PWR_GND
C22 | GND | NA | NA | NA | TRUE | C22 | GND | NA | NA | PWR_GND
D19 | GND | NA | NA | NA | TRUE | D19 | GND | NA | NA | PWR_GND
D9 | GND | NA | NA | NA | TRUE | D9 | GND | NA | NA | PWR_GND
E16 | GND | NA | NA | NA | TRUE | E16 | GND | NA | NA | PWR_GND
E6 | GND | NA | NA | NA | TRUE | E6 | GND | NA | NA | PWR_GND
F13 | GND | NA | NA | NA | TRUE | F13 | GND | NA | NA | PWR_GND
F3 | GND | NA | NA | NA | TRUE | F3 | GND | NA | NA | PWR_GND
G10 | GND | NA | NA | NA | TRUE | G10 | GND | NA | NA | PWR_GND
G20 | GND | NA | NA | NA | TRUE | G20 | GND | NA | NA | PWR_GND
H13 | GND | NA | NA | NA | TRUE | H13 | GND | NA | NA | PWR_GND
H15 | GND | NA | NA | NA | TRUE | H15 | GND | NA | NA | PWR_GND
H17 | GND | NA | NA | NA | TRUE | H17 | GND | NA | NA | PWR_GND
H7 | GND | NA | NA | NA | TRUE | H7 | GND | NA | NA | PWR_GND
J10 | GND | NA | NA | NA | TRUE | J10 | GND | NA | NA | PWR_GND
J12 | GND | NA | NA | NA | TRUE | J12 | GND | NA | NA | PWR_GND
J14 | GND | NA | NA | NA | TRUE | J14 | GND | NA | NA | PWR_GND
J4 | GND | NA | NA | NA | TRUE | J4 | GND | NA | NA | PWR_GND
K1 | GND | NA | NA | NA | TRUE | K1 | GND | NA | NA | PWR_GND
K13 | GND | NA | NA | NA | TRUE | K13 | GND | NA | NA | PWR_GND
K15 | GND | NA | NA | NA | TRUE | K15 | GND | NA | NA | PWR_GND
K21 | GND | NA | NA | NA | TRUE | K21 | GND | NA | NA | PWR_GND
K9 | GND | NA | NA | NA | TRUE | K9 | GND | NA | NA | PWR_GND
L10 | GND | NA | NA | NA | TRUE | L10 | GND | NA | NA | PWR_GND
L14 | GND | NA | NA | NA | TRUE | L14 | GND | NA | NA | PWR_GND
L18 | GND | NA | NA | NA | TRUE | L18 | GND | NA | NA | PWR_GND
L8 | GND | NA | NA | NA | TRUE | L8 | GND | NA | NA | PWR_GND
M13 | GND | NA | NA | NA | TRUE | M13 | GND | NA | NA | PWR_GND
M15 | GND | NA | NA | NA | TRUE | M15 | GND | NA | NA | PWR_GND
M5 | GND | NA | NA | NA | TRUE | M5 | GND | NA | NA | PWR_GND
M9 | GND | NA | NA | NA | TRUE | M9 | GND | NA | NA | PWR_GND
N10 | GND | NA | NA | NA | TRUE | N10 | GND | NA | NA | PWR_GND
N14 | GND | NA | NA | NA | TRUE | N14 | GND | NA | NA | PWR_GND
N2 | GND | NA | NA | NA | TRUE | N2 | GND | NA | NA | PWR_GND
N22 | GND | NA | NA | NA | TRUE | N22 | GND | NA | NA | PWR_GND
P11 | GND | NA | NA | NA | TRUE | P11 | GND | NA | NA | PWR_GND
P13 | GND | NA | NA | NA | TRUE | P13 | GND | NA | NA | PWR_GND
P15 | GND | NA | NA | NA | TRUE | P15 | GND | NA | NA | PWR_GND
P19 | GND | NA | NA | NA | TRUE | P19 | GND | NA | NA | PWR_GND
P9 | GND | NA | NA | NA | TRUE | P9 | GND | NA | NA | PWR_GND
R10 | GND | NA | NA | NA | TRUE | R10 | GND | NA | NA | PWR_GND
R12 | GND | NA | NA | NA | TRUE | R12 | GND | NA | NA | PWR_GND
R14 | GND | NA | NA | NA | TRUE | R14 | GND | NA | NA | PWR_GND
R16 | GND | NA | NA | NA | TRUE | R16 | GND | NA | NA | PWR_GND
R6 | GND | NA | NA | NA | TRUE | R6 | GND | NA | NA | PWR_GND
T13 | GND | NA | NA | NA | TRUE | T13 | GND | NA | NA | PWR_GND
T3 | GND | NA | NA | NA | TRUE | T3 | GND | NA | NA | PWR_GND
T4 | GND | NA | NA | NA | TRUE | T4 | GND | NA | NA | PWR_GND
T5 | GND | NA | NA | NA | TRUE | T5 | GND | NA | NA | PWR_GND
T6 | GND | NA | NA | NA | TRUE | T6 | GND | NA | NA | PWR_GND
T7 | GND | NA | NA | NA | TRUE | T7 | GND | NA | NA | PWR_GND
U10 | GND | NA | NA | NA | TRUE | U10 | GND | NA | NA | PWR_GND
U20 | GND | NA | NA | NA | TRUE | U20 | GND | NA | NA | PWR_GND
U3 | GND | NA | NA | NA | TRUE | U3 | GND | NA | NA | PWR_GND
V1 | GND | NA | NA | NA | TRUE | V1 | GND | NA | NA | PWR_GND
V17 | GND | NA | NA | NA | TRUE | V17 | GND | NA | NA | PWR_GND
V2 | GND | NA | NA | NA | TRUE | V2 | GND | NA | NA | PWR_GND
V3 | GND | NA | NA | NA | TRUE | V3 | GND | NA | NA | PWR_GND
V4 | GND | NA | NA | NA | TRUE | V4 | GND | NA | NA | PWR_GND
V6 | GND | NA | NA | NA | TRUE | V6 | GND | NA | NA | PWR_GND
V8 | GND | NA | NA | NA | TRUE | V8 | GND | NA | NA | PWR_GND
W1 | GND | NA | NA | NA | TRUE | W1 | GND | NA | NA | PWR_GND
W10 | GND | NA | NA | NA | TRUE | W10 | GND | NA | NA | PWR_GND
W14 | GND | NA | NA | NA | TRUE | W14 | GND | NA | NA | PWR_GND
W7 | GND | NA | NA | NA | TRUE | W7 | GND | NA | NA | PWR_GND
Y1 | GND | NA | NA | NA | TRUE | Y1 | GND | NA | NA | PWR_GND
Y10 | GND | NA | NA | NA | TRUE | Y10 | GND | NA | NA | PWR_GND
Y11 | GND | NA | NA | NA | TRUE | Y11 | GND | NA | NA | PWR_GND
Y21 | GND | NA | NA | NA | TRUE | Y21 | GND | NA | NA | PWR_GND
Y3 | GND | NA | NA | NA | TRUE | Y3 | GND | NA | NA | PWR_GND
Y5 | GND | NA | NA | NA | TRUE | Y5 | GND | NA | NA | PWR_GND
Y9 | GND | NA | NA | NA | TRUE | Y9 | GND | NA | NA | PWR_GND
U4 | MGTAVCC | NA | NA | NA | TRUE | U4 | MGTAVCC | NA | NA | PWR_MGT
U6 | MGTAVCC | NA | NA | NA | TRUE | U6 | MGTAVCC | NA | NA | PWR_MGT
U8 | MGTAVCC | NA | NA | NA | TRUE | U8 | MGTAVCC | NA | NA | PWR_MGT
W5 | MGTAVCC | NA | NA | NA | TRUE | W5 | MGTAVCC | NA | NA | PWR_MGT
W9 | MGTAVCC | NA | NA | NA | TRUE | W9 | MGTAVCC | NA | NA | PWR_MGT
AA2 | MGTAVTT | NA | NA | NA | TRUE | AA2 | MGTAVTT | NA | NA | PWR_MGT
AA4 | MGTAVTT | NA | NA | NA | TRUE | AA4 | MGTAVTT | NA | NA | PWR_MGT
AA8 | MGTAVTT | NA | NA | NA | TRUE | AA8 | MGTAVTT | NA | NA | PWR_MGT
AB1 | MGTAVTT | NA | NA | NA | TRUE | AB1 | MGTAVTT | NA | NA | PWR_MGT
AB6 | MGTAVTT | NA | NA | NA | TRUE | AB6 | MGTAVTT | NA | NA | PWR_MGT
Y7 | MGTAVTT | NA | NA | NA | TRUE | Y7 | MGTAVTT | NA | NA | PWR_MGT
W3 | NC | NA | NA | NA | FALSE | W3 | MGTVCCAUX | NA | NA | PWR_MGT
B20 | VCCO_MIO0_500 | NA | NA | NA | TRUE | B20 | VCCO_MIO0_500 | NA | 500 | PWR_MIO
C17 | VCCO_MIO0_500 | NA | NA | NA | TRUE | C17 | VCCO_MIO0_500 | NA | 500 | PWR_MIO
A13 | VCCO_MIO1_501 | NA | NA | NA | TRUE | A13 | VCCO_MIO1_501 | NA | 501 | PWR_MIO
B10 | VCCO_MIO1_501 | NA | NA | NA | TRUE | B10 | VCCO_MIO1_501 | NA | 501 | PWR_MIO
D14 | VCCO_MIO1_501 | NA | NA | NA | TRUE | D14 | VCCO_MIO1_501 | NA | 501 | PWR_MIO
E11 | VCCO_MIO1_501 | NA | NA | NA | TRUE | E11 | VCCO_MIO1_501 | NA | 501 | PWR_MIO
R11 | VCCO_0 | NA | 0 | NA | TRUE | R11 | VCCO_0 | NA | 0 | PWR_PL
AA13 | VCCO_13 | NA | 13 | NA | TRUE | AA13 | VCCO_13 | NA | 13 | PWR_PL
AB20 | VCCO_13 | NA | 13 | NA | TRUE | AB20 | VCCO_13 | NA | 13 | PWR_PL
T18 | VCCO_13 | NA | 13 | NA | TRUE | T18 | VCCO_13 | NA | 13 | PWR_PL
U15 | VCCO_13 | NA | 13 | NA | TRUE | U15 | VCCO_13 | NA | 13 | PWR_PL
V12 | VCCO_13 | NA | 13 | NA | TRUE | V12 | VCCO_13 | NA | 13 | PWR_PL
W19 | VCCO_13 | NA | 13 | NA | TRUE | W19 | VCCO_13 | NA | 13 | PWR_PL
Y16 | VCCO_13 | NA | 13 | NA | TRUE | Y16 | VCCO_13 | NA | 13 | PWR_PL
H2 | VCCO_34 | NA | 34 | NA | TRUE | H2 | VCCO_34 | NA | 34 | PWR_PL
K6 | VCCO_34 | NA | 34 | NA | TRUE | K6 | VCCO_34 | NA | 34 | PWR_PL
L3 | VCCO_34 | NA | 34 | NA | TRUE | L3 | VCCO_34 | NA | 34 | PWR_PL
N7 | VCCO_34 | NA | 34 | NA | TRUE | N7 | VCCO_34 | NA | 34 | PWR_PL
P4 | VCCO_34 | NA | 34 | NA | TRUE | P4 | VCCO_34 | NA | 34 | PWR_PL
R1 | VCCO_34 | NA | 34 | NA | TRUE | R1 | VCCO_34 | NA | 34 | PWR_PL
A3 | VCCO_35 | NA | 35 | NA | TRUE | A3 | VCCO_35 | NA | 35 | PWR_PL
C7 | VCCO_35 | NA | 35 | NA | TRUE | C7 | VCCO_35 | NA | 35 | PWR_PL
D4 | VCCO_35 | NA | 35 | NA | TRUE | D4 | VCCO_35 | NA | 35 | PWR_PL
E1 | VCCO_35 | NA | 35 | NA | TRUE | E1 | VCCO_35 | NA | 35 | PWR_PL
F8 | VCCO_35 | NA | 35 | NA | TRUE | F8 | VCCO_35 | NA | 35 | PWR_PL
G5 | VCCO_35 | NA | 35 | NA | TRUE | G5 | VCCO_35 | NA | 35 | PWR_PL
Total Number of Pins | 484 |  |  |  |  | Total Number of Pins | 484